## Hoja1
Sistemas de evacuación insonorizada
Presupuesto
Código | Nat | Ud | Resumen | Comentario | N | Longitud | Anchura | Altura | Cantidad | CanPres | Pres | ImpPres
TRIPLUS | Capítulo |  | Sistema de evacuación insonorizado de polipropileno triple capa TRIPLUS | [6 empty] | 1 | 0 | 0
Triplus32 | Partida | m | TUBERÍA DE EVACUACIÓN INSONORIZADA TRIPLUS, D=32mm | [6 empty] | 0 | 14.14 | 0
Suministro y montaje de tubo TRIPLUS de polipropileno triple capa para evacuación insonorizada de aguas residuales y pluviales por gravedad a baja y alta temperatura, de diámetro 32 mm y 1,8 mm de espesor, fabricado y certificado según norma UNE-EN 1451, conforme a las especificaciones del DB-HR del CTE y RD 1367/2007 "Ley del Ruido", para unión mediante boca con junta elástica monolabial, certificado Fraunhofer nivel de fono absorbencia 12 dB (A) con caudal de descarga 2l/s según EN 14366. Presentación en barras de 0,5 m, 1 m y 3 m de color azul, gama Triplus de la serie sistemas de evacuación insonorizada ITALSAN. Incluye: Replanteo del recorrido de la bajante y de la situación de los elementos de sujeción. Presentación en seco de los tubos. Fijación del material auxiliar para montaje y sujeción a la obra. Montaje, conexionado y comprobación de su correcto funcionamiento. Realización de pruebas de servicio.
VS0650013 | Partida | m | Tubo Triplus Evacuación insonorizada, D=32 mm | [6 empty] | 1 | 4.82 | 4.82
Tubo de polipropileno triple capa para evacuación insonorizada de aguas residuales y pluviales por gravedad a baja y alta temperatura, de diámetro 32 mm y 1,8 mm de espesor, fabricado y certificado según norma UNE-EN 1451, conforme a las especificaciones del DB-HR del CTE y RD 1367/2007 "Ley del Ruido", para unión mediante boca con junta elástica monolabial, certificado Fraunhofer nivel de fono absorbencia 12 dB (A) con caudal de descarga 2l/s según EN 14366. Presentación en barras de 0,5 m, 1 m y 3 m de color azul, gama Triplus de la serie sistemas de evacuación insonorizada ITALSAN.
VS0650409 | Partida | u | Codo 87°30' Triplus Evacuación Insonorizada, D= 32mm | [6 empty] | 0.5 | 2.11 | 1.06
Codo 87°30' de polipropileno para evacuación insonorizada de aguas residuales y pluviales por gravedad a baja y alta temperatura, fabricado y certificado según norma UNE EN 1451, conforme a las especificaciones del DB-HR del CTE y RD 1367/2007 "Ley del Ruido", para unión mediante boca con junta elástica monolabial, certificado Fraunhofer nivel de fonoabsorbencia 12 dB con caudal de descarga 2l/s según EN 14366. Gama Triplus de la serie de sistemas de evacuación insonorizada ITALSAN.
VS0650501 | Partida | u | Derivación 45° Triplus Evacuación Insonorizada, D= 32 mm | [6 empty] | 0.333 | 4.32 | 1.44
Derivación 45° de polipropileno para evacuación insonorizada de aguas residuales y pluviales por gravedad a baja y alta temperatura, fabricado y certificado según norma UNE EN 1451, conforme a las especificaciones del DB-HR del CTE y RD 1367/2007 "Ley del Ruido", para unión mediante boca con junta elástica monolabial, certificado Fraunhofer nivel de fonoabsorbencia 12 dB con caudal de descarga 2l/s según EN 14366. Gama Triplus de la serie de sistemas de evacuación insonorizada ITALSAN.
mo004 | Mano de obra | h | Oficial 1º fontanero | [6 empty] | 0.209 | 16.93 | 3.54
mo005 | Mano de obra | h | Ayudante fontanero | [6 empty] | 0.209 | 14.35 | 3
%0200 | Otros | % | Medios auxiliares | [6 empty] | 0.139 | 2 | 0.28
[9 empty] | Total Triplus32 | 0 | 14.14 | 0
Triplus40 | Partida | m | TUBERÍA DE EVACUACIÓN INSONORIZADA TRIPLUS, D=40mm | [6 empty] | 0 | 14.57 | 0
Suministro y montaje de tubo TRIPLUS de polipropileno triple capa para evacuación insonorizada de aguas residuales y pluviales por gravedad a baja y alta temperatura, de diámetro 40 mm y 1,8 mm de espesor, fabricado y certificado según norma UNE-EN 1451, conforme a las especificaciones del DB-HR del CTE y RD 1367/2007 "Ley del Ruido", para unión mediante boca con junta elástica monolabial, certificado Fraunhofer nivel de fono absorbencia 12 dB (A) con caudal de descarga 2l/s según EN 14366. Presentación en barras de 0,5 m, 1 m, 2m y 3 m de color azul, gama Triplus de la serie sistemas de evacuación insonorizada ITALSAN. Incluye: Replanteo del recorrido de la bajante y de la situación de los elementos de sujeción. Presentación en seco de los tubos. Fijación del material auxiliar para montaje y sujeción a la obra. Montaje, conexionado y comprobación de su correcto funcionamiento. Realización de pruebas de servicio.
VS0650033 | Partida | m | Tubo Triplus Evacuación insonorizada, D=40 mm | [6 empty] | 1 | 5.14 | 5.14
Tubo de polipropileno triple capa para evacuación insonorizada de aguas residuales y pluviales por gravedad a baja y alta temperatura, de diámetro 40 mm y 1,8 mm de espesor, fabricado y certificado según norma UNE-EN 1451, conforme a las especificaciones del DB-HR del CTE y RD 1367/2007 "Ley del Ruido", para unión mediante boca con junta elástica monolabial, certificado Fraunhofer nivel de fono absorbencia 12 dB (A) con caudal de descarga 2l/s según EN 14366. Presentación en barras de 0,5 m, 1 m, 2m y 3 m de color azul, gama Triplus de la serie sistemas de evacuación insonorizada ITALSAN.
VS0650419 | Partida | u | Codo 87°30' Triplus Evacuación Insonorizada, D= 40mm | [6 empty] | 0.5 | 2.11 | 1.06
Codo 87°30' de polipropileno para evacuación insonorizada de aguas residuales y pluviales por gravedad a baja y alta temperatura, fabricado y certificado según norma UNE EN 1451, conforme a las especificaciones del DB-HR del CTE y RD 1367/2007 "Ley del Ruido", para unión mediante boca con junta elástica monolabial, certificado Fraunhofer nivel de fonoabsorbencia 12 dB con caudal de descarga 2l/s según EN 14366. Gama Triplus de la serie de sistemas de evacuación insonorizada ITALSAN.
VS0650507 | Partida | u | Derivación 45° Triplus Evacuación Insonorizada, D= 40 mm | [6 empty] | 0.333 | 4.61 | 1.54
Derivación 45° de polipropileno para evacuación insonorizada de aguas residuales y pluviales por gravedad a baja y alta temperatura, fabricado y certificado según norma UNE EN 1451, conforme a las especificaciones del DB-HR del CTE y RD 1367/2007 "Ley del Ruido", para unión mediante boca con junta elástica monolabial, certificado Fraunhofer nivel de fonoabsorbencia 12 dB con caudal de descarga 2l/s según EN 14366. Gama Triplus de la serie de sistemas de evacuación insonorizada ITALSAN.
mo004 | Mano de obra | h | Oficial 1º fontanero | [6 empty] | 0.209 | 16.93 | 3.54
mo005 | Mano de obra | h | Ayudante fontanero | [6 empty] | 0.209 | 14.35 | 3
%0200 | Otros | % | Medios auxiliares | [6 empty] | 0.143 | 2 | 0.29
[9 empty] | Total Triplus40 | 0 | 14.57 | 0
Triplus50 | Partida | m | TUBERÍA DE EVACUACIÓN INSONORIZADA TRIPLUS, D=50mm | [6 empty] | 0 | 15.61 | 0
Suministro y montaje de tubo TRIPLUS de polipropileno triple capa para evacuación insonorizada de aguas residuales y pluviales por gravedad a baja y alta temperatura, de diámetro 50 mm y 1,8 mm de espesor, fabricado y certificado según norma UNE-EN 1451, conforme a las especificaciones del DB-HR del CTE y RD 1367/2007 "Ley del Ruido", para unión mediante boca con junta elástica monolabial, certificado Fraunhofer nivel de fono absorbencia 12 dB (A) con caudal de descarga 2l/s según EN 14366. Presentación en barras de 0,5 m, 1 m, 2m y 3 m de color azul, gama Triplus de la serie sistemas de evacuación insonorizada ITALSAN. Incluye: Replanteo del recorrido de la bajante y de la situación de los elementos de sujeción. Presentación en seco de los tubos. Fijación del material auxiliar para montaje y sujeción a la obra. Montaje, conexionado y comprobación de su correcto funcionamiento. Realización de pruebas de servicio.
VS0650053 | Partida | m | Tubo Triplus Evacuación insonorizada, D=50 mm | [6 empty] | 1 | 5.54 | 5.54
Tubo de polipropileno triple capa para evacuación insonorizada de aguas residuales y pluviales por gravedad a baja y alta temperatura, de diámetro 50 mm y 1,8 mm de espesor, fabricado y certificado según norma UNE-EN 1451, conforme a las especificaciones del DB-HR del CTE y RD 1367/2007 "Ley del Ruido", para unión mediante boca con junta elástica monolabial, certificado Fraunhofer nivel de fono absorbencia 12 dB (A) con caudal de descarga 2l/s según EN 14366. Presentación en barras de 0,5 m, 1 m, 2m y 3 m de color azul, gama Triplus de la serie sistemas de evacuación insonorizada ITALSAN.
VS0650429 | Partida | u | Codo 87°30' Triplus Evacuación Insonorizada, D= 50mm | [6 empty] | 0.5 | 2.77 | 1.39
Codo 87°30' de polipropileno para evacuación insonorizada de aguas residuales y pluviales por gravedad a baja y alta temperatura, fabricado y certificado según norma UNE EN 1451, conforme a las especificaciones del DB-HR del CTE y RD 1367/2007 "Ley del Ruido", para unión mediante boca con junta elástica monolabial, certificado Fraunhofer nivel de fonoabsorbencia 12 dB con caudal de descarga 2l/s según EN 14366. Gama Triplus de la serie de sistemas de evacuación insonorizada ITALSAN.
VS0650513 | Partida | u | Derivación 45° Triplus Evacuación Insonorizada, D= 50 mm | [6 empty] | 0.333 | 5.51 | 1.83
Derivación 45° de polipropileno para evacuación insonorizada de aguas residuales y pluviales por gravedad a baja y alta temperatura, fabricado y certificado según norma UNE EN 1451, conforme a las especificaciones del DB-HR del CTE y RD 1367/2007 "Ley del Ruido", para unión mediante boca con junta elástica monolabial, certificado Fraunhofer nivel de fonoabsorbencia 12 dB con caudal de descarga 2l/s según EN 14366. Gama Triplus de la serie de sistemas de evacuación insonorizada ITALSAN.
mo004 | Mano de obra | h | Oficial 1º fontanero | [6 empty] | 0.209 | 16.93 | 3.54
mo005 | Mano de obra | h | Ayudante fontanero | [6 empty] | 0.209 | 14.35 | 3
%0200 | Otros | % | Medios auxiliares | [6 empty] | 0.153 | 2 | 0.31
[9 empty] | Total Triplus50 | 0 | 15.61 | 0
Triplus75 | Partida | m | TUBERÍA DE EVACUACIÓN INSONORIZADA TRIPLUS, D=75mm | [6 empty] | 0 | 20.23 | 0
Suministro y montaje de tubo TRIPLUS de polipropileno triple capa para evacuación insonorizada de aguas residuales y pluviales por gravedad a baja y alta temperatura, de diámetro 75 mm y 2,6 mm de espesor, fabricado y certificado según norma UNE-EN 1451, conforme a las especificaciones del DB-HR del CTE y RD 1367/2007 "Ley del Ruido", para unión mediante boca con junta elástica monolabial, certificado Fraunhofer nivel de fono absorbencia 12 dB (A) con caudal de descarga 2l/s según EN 14366. Presentación en barras de 0,5 m, 1 m, 2m y 3 m de color azul, gama Triplus de la serie sistemas de evacuación insonorizada ITALSAN. Incluye: Replanteo del recorrido de la bajante y de la situación de los elementos de sujeción. Presentación en seco de los tubos. Fijación del material auxiliar para montaje y sujeción a la obra. Montaje, conexionado y comprobación de su correcto funcionamiento. Realización de pruebas de servicio.
VS0650073 | Partida | m | Tubo Triplus Evacuación insonorizada, D=75 mm | [6 empty] | 1 | 7.93 | 7.93
Tubo de polipropileno triple capa para evacuación insonorizada de aguas residuales y pluviales por gravedad a baja y alta temperatura, de diámetro 75 mm y 2,6 mm de espesor, fabricado y certificado según norma UNE-EN 1451, conforme a las especificaciones del DB-HR del CTE y RD 1367/2007 "Ley del Ruido", para unión mediante boca con junta elástica monolabial, certificado Fraunhofer nivel de fono absorbencia 12 dB (A) con caudal de descarga 2l/s según EN 14366. Presentación en barras de 0,5 m, 1 m, 2m y 3 m de color azul, gama Triplus de la serie sistemas de evacuación insonorizada ITALSAN.
VS0650439 | Partida | u | Codo 87°30' Triplus Evacuación Insonorizada, D= 75mm | [6 empty] | 0.5 | 5.64 | 2.82
Codo 87°30' de polipropileno para evacuación insonorizada de aguas residuales y pluviales por gravedad a baja y alta temperatura, fabricado y certificado según norma UNE EN 1451, conforme a las especificaciones del DB-HR del CTE y RD 1367/2007 "Ley del Ruido", para unión mediante boca con junta elástica monolabial, certificado Fraunhofer nivel de fonoabsorbencia 12 dB con caudal de descarga 2l/s según EN 14366. Gama Triplus de la serie de sistemas de evacuación insonorizada ITALSAN.
VS0650519 | Partida | u | Derivación 45° Triplus Evacuación Insonorizada, D= 75 mm | [6 empty] | 0.333 | 7.62 | 2.54
Derivación 45° de polipropileno para evacuación insonorizada de aguas residuales y pluviales por gravedad a baja y alta temperatura, fabricado y certificado según norma UNE EN 1451, conforme a las especificaciones del DB-HR del CTE y RD 1367/2007 "Ley del Ruido", para unión mediante boca con junta elástica monolabial, certificado Fraunhofer nivel de fonoabsorbencia 12 dB con caudal de descarga 2l/s según EN 14366. Gama Triplus de la serie de sistemas de evacuación insonorizada ITALSAN.
mo004 | Mano de obra | h | Oficial 1º fontanero | [6 empty] | 0.209 | 16.93 | 3.54
mo005 | Mano de obra | h | Ayudante fontanero | [6 empty] | 0.209 | 14.35 | 3
%0200 | Otros | % | Medios auxiliares | [6 empty] | 0.198 | 2 | 0.4
[9 empty] | Total Triplus75 | 0 | 20.23 | 0
Triplus90 | Partida | m | TUBERÍA DE EVACUACIÓN INSONORIZADA TRIPLUS, D= 90 mm | [6 empty] | 0 | 25.66 | 0
Suministro y montaje de tubo TRIPLUS de polipropileno triple capa para evacuación insonorizada de aguas residuales y pluviales por gravedad a baja y alta temperatura, de diámetro 90 mm y 3,1 mm de espesor, fabricado y certificado según norma UNE-EN 1451, conforme a las especificaciones del DB-HR del CTE y RD 1367/2007 "Ley del Ruido", para unión mediante boca con junta elástica monolabial, certificado Fraunhofer nivel de fono absorbencia 12 dB (A) con caudal de descarga 2l/s según EN 14366. Presentación en barras de 0,5 m, 1 m, 2m y 3 m de color azul, gama Triplus de la serie sistemas de evacuación insonorizada ITALSAN. Incluye: Replanteo del recorrido de la bajante y de la situación de los elementos de sujeción. Presentación en seco de los tubos. Fijación del material auxiliar para montaje y sujeción a la obra. Montaje, conexionado y comprobación de su correcto funcionamiento. Realización de pruebas de servicio.
VS0650093 | Material | m | Tubo Triplus Evacuación insonorizada, D=90 mm | [6 empty] | 1 | 11.67 | 11.67
Tubo de polipropileno triple capa para evacuación insonorizada de aguas residuales y pluviales por gravedad a baja y alta temperatura, de diámetro 90 mm y 3,1 mm de espesor, fabricado y certificado según norma UNE-EN 1451, conforme a las especificaciones del DB-HR del CTE y RD 1367/2007 "Ley del Ruido", para unión mediante boca con junta elástica monolabial, certificado Fraunhofer nivel de fono absorbencia 12 dB (A) con caudal de descarga 2l/s según EN 14366. Presentación en barras de 0,5 m, 1 m, 2 m y 3 m de color azul, gama Triplus de la serie sistemas de evacuación insonorizada ITALSAN.
VS0650449 | Material | u | Codo 87°30' Triplus Evacuación Insonorizada, D= 90 mm | [6 empty] | 0.5 | 6.26 | 3.13
Codo 87°30' de polipropileno para evacuación insonorizada de aguas residuales y pluviales por gravedad a baja y alta temperatura, fabricado y certificado según norma UNE EN 1451, conforme a las especificaciones del DB-HR del CTE y RD 1367/2007 "Ley del Ruido", para unión mediante boca con junta elástica monolabial, certificado Fraunhofer nivel de fonoabsorbencia 12 dB con caudal de descarga 2l/s según EN 14366. Gama Triplus de la serie de sistemas de evacuación insonorizada ITALSAN.
VS0650525 | Material | u | Derivación 45° Triplus Evacuación Insonorizada, D= 90 mm | [6 empty] | 0.333 | 11.47 | 3.82
Derivación 45° de polipropileno para evacuación insonorizada de aguas residuales y pluviales por gravedad a baja y alta temperatura, fabricado y certificado según norma UNE EN 1451, conforme a las especificaciones del DB-HR del CTE y RD 1367/2007 "Ley del Ruido", para unión mediante boca con junta elástica monolabial, certificado Fraunhofer nivel de fonoabsorbencia 12 dB con caudal de descarga 2l/s según EN 14366. Gama Triplus de la serie de sistemas de evacuación insonorizada ITALSAN.
mo004 | Mano de obra | h | Oficial 1º fontanero | [6 empty] | 0.209 | 16.93 | 3.54
mo005 | Mano de obra | h | Ayudante fontanero | [6 empty] | 0.209 | 14.35 | 3
%0200 | Otros | % | Medios auxiliares | [6 empty] | 0.252 | 2 | 0.5
[9 empty] | Total Triplus90 | 0 | 25.66 | 0
Triplus110 | Partida | m | TUBERÍA DE EVACUACIÓN INSONORIZADA TRIPLUS, D= 110 mm | [6 empty] | 0 | 27.6 | 0
Suministro y montaje de tubo TRIPLUS de polipropileno triple capa para evacuación insonorizada de aguas residuales y pluviales por gravedad a baja y alta temperatura, de diámetro 110 mm y 3,4 mm de espesor, fabricado y certificado según norma UNE-EN 1451, conforme a las especificaciones del DB-HR del CTE y RD 1367/2007 "Ley del Ruido", para unión mediante boca con junta elástica monolabial, certificado Fraunhofer nivel de fono absorbencia 12 dB (A) con caudal de descarga 2l/s según EN 14366. Presentación en barras de 0,5 m, 1 m, 2m y 3 m de color azul, gama Triplus de la serie sistemas de evacuación insonorizada ITALSAN. Incluye: Replanteo del recorrido de la bajante y de la situación de los elementos de sujeción. Presentación en seco de los tubos. Fijación del material auxiliar para montaje y sujeción a la obra. Montaje, conexionado y comprobación de su correcto funcionamiento. Realización de pruebas de servicio.
1199 | Material | m | Tubo Triplus Evacuación insonorizada, D=110 mm | [6 empty] | 1 | 12.95 | 12.95
Tubo de polipropileno triple capa para evacuación insonorizada de aguas residuales y pluviales por gravedad a baja y alta temperatura, de diámetro 110 mm y 3,4 mm de espesor, fabricado y certificado según norma UNE-EN 1451, conforme a las especificaciones del DB-HR del CTE y RD 1367/2007 "Ley del Ruido", para unión mediante boca con junta elástica monolabial, certificado Fraunhofer nivel de fono absorbencia 12 dB (A) con caudal de descarga 2l/s según EN 14366. Presentación en barras de 0,5 m, 1 m, 2 m y 3 m de color azul, gama Triplus de la serie sistemas de evacuación insonorizada ITALSAN.
VS0650459 | Material | u | Codo 87°30' Triplus Evacuación Insonorizada, D= 110 mm | [6 empty] | 0.5 | 6.58 | 3.29
Codo 87°30' de polipropileno para evacuación insonorizada de aguas residuales y pluviales por gravedad a baja y alta temperatura, fabricado y certificado según norma UNE EN 1451, conforme a las especificaciones del DB-HR del CTE y RD 1367/2007 "Ley del Ruido", para unión mediante boca con junta elástica monolabial, certificado Fraunhofer nivel de fonoabsorbencia 12 dB con caudal de descarga 2l/s según EN 14366. Gama Triplus de la serie de sistemas de evacuación insonorizada ITALSAN.
VS0650531 | Material | u | Derivación 45° Triplus Evacuación Insonorizada, D= 110 mm | [6 empty] | 0.333 | 12.84 | 4.28
Derivación 45° de polipropileno para evacuación insonorizada de aguas residuales y pluviales por gravedad a baja y alta temperatura, fabricado y certificado según norma UNE EN 1451, conforme a las especificaciones del DB-HR del CTE y RD 1367/2007 "Ley del Ruido", para unión mediante boca con junta elástica monolabial, certificado Fraunhofer nivel de fonoabsorbencia 12 dB con caudal de descarga 2l/s según EN 14366. Gama Triplus de la serie de sistemas de evacuación insonorizada ITALSAN.
mo004 | Mano de obra | h | Oficial 1º fontanero | [6 empty] | 0.209 | 16.93 | 3.54
mo005 | Mano de obra | h | Ayudante fontanero | [6 empty] | 0.209 | 14.35 | 3
%0200 | Otros | % | Medios auxiliares | [6 empty] | 0.271 | 2 | 0.54
[9 empty] | Total Triplus110 | 0 | 27.6 | 0
Triplus125 | Partida | m | TUBERÍA DE EVACUACIÓN INSONORIZADA TRIPLUS, D= 125 mm | [6 empty] | 0 | 49.06 | 0
Suministro y montaje de tubo TRIPLUS de polipropileno triple capa para evacuación insonorizada de aguas residuales y pluviales por gravedad a baja y alta temperatura, de diámetro 125 mm y 3,9 mm de espesor, fabricado y certificado según norma UNE-EN 1451, conforme a las especificaciones del DB-HR del CTE y RD 1367/2007 "Ley del Ruido", para unión mediante boca con junta elástica monolabial, certificado Fraunhofer nivel de fono absorbencia 12 dB (A) con caudal de descarga 2l/s según EN 14366. Presentación en barras de 0,5 m, 1 m, 2m y 3 m de color azul, gama Triplus de la serie sistemas de evacuación insonorizada ITALSAN. Incluye: Replanteo del recorrido de la bajante y de la situación de los elementos de sujeción. Presentación en seco de los tubos. Fijación del material auxiliar para montaje y sujeción a la obra. Montaje, conexionado y comprobación de su correcto funcionamiento. Realización de pruebas de servicio.
VS0650133 | Material | m | Tubo Triplus Evacuación insonorizada, D=125 mm | [6 empty] | 1 | 17.7 | 17.7
Tubo de polipropileno triple capa para evacuación insonorizada de aguas residuales y pluviales por gravedad a baja y alta temperatura, de diámetro 125 mm y 3,9 mm de espesor, fabricado y certificado según norma UNE-EN 1451, conforme a las especificaciones del DB-HR del CTE y RD 1367/2007 "Ley del Ruido", para unión mediante boca con junta elástica monolabial, certificado Fraunhofer nivel de fono absorbencia 12 dB (A) con caudal de descarga 2l/s según EN 14366. Presentación en barras de 0,5 m, 1 m, 2 m y 3 m de color azul, gama Triplus de la serie sistemas de evacuación insonorizada ITALSAN.
VS0650469 | Material | u | Codo 87°30' Triplus Evacuación Insonorizada, D= 125 mm | [6 empty] | 0.5 | 18.06 | 9.03
Codo 87°30' de polipropileno para evacuación insonorizada de aguas residuales y pluviales por gravedad a baja y alta temperatura, fabricado y certificado según norma UNE EN 1451, conforme a las especificaciones del DB-HR del CTE y RD 1367/2007 "Ley del Ruido", para unión mediante boca con junta elástica monolabial, certificado Fraunhofer nivel de fonoabsorbencia 12 dB con caudal de descarga 2l/s según EN 14366. Gama Triplus de la serie de sistemas de evacuación insonorizada ITALSAN.
VS0650537 | Material | u | Derivación 45° Triplus Evacuación Insonorizada, D= 125 mm | [6 empty] | 0.333 | 44.53 | 14.83
Derivación 45° de polipropileno para evacuación insonorizada de aguas residuales y pluviales por gravedad a baja y alta temperatura, fabricado y certificado según norma UNE EN 1451, conforme a las especificaciones del DB-HR del CTE y RD 1367/2007 "Ley del Ruido", para unión mediante boca con junta elástica monolabial, certificado Fraunhofer nivel de fonoabsorbencia 12 dB con caudal de descarga 2l/s según EN 14366. Gama Triplus de la serie de sistemas de evacuación insonorizada ITALSAN.
mo004 | Mano de obra | h | Oficial 1º fontanero | [6 empty] | 0.209 | 16.93 | 3.54
mo005 | Mano de obra | h | Ayudante fontanero | [6 empty] | 0.209 | 14.35 | 3
%0200 | Otros | % | Medios auxiliares | [6 empty] | 0.481 | 2 | 0.96
[9 empty] | Total Triplus125 | 0 | 49.06 | 0
Triplus160 | Partida | m | TUBERÍA DE EVACUACIÓN INSONORIZADA TRIPLUS, D=160mm | [6 empty] | 0 | 73.19 | 0
Suministro y montaje de tubo TRIPLUS de polipropileno triple capa para evacuación insonorizada de aguas residuales y pluviales por gravedad a baja y alta temperatura, de diámetro 160 mm y 4,9 mm de espesor, fabricado y certificado según norma UNE-EN 1451, conforme a las especificaciones del DB-HR del CTE y RD 1367/2007 "Ley del Ruido", para unión mediante boca con junta elástica monolabial, certificado Fraunhofer nivel de fono absorbencia 12 dB (A) con caudal de descarga 2l/s según EN 14366. Presentación en barras de 0,5 m, 1 m, 2m y 3 m de color azul, gama Triplus de la serie sistemas de evacuación insonorizada ITALSAN. Incluye: Replanteo del recorrido de la bajante y de la situación de los elementos de sujeción. Presentación en seco de los tubos. Fijación del material auxiliar para montaje y sujeción a la obra. Montaje, conexionado y comprobación de su correcto funcionamiento. Realización de pruebas de servicio.
VS0650153 | Material | m | Tubo Triplus Evacuación insonorizada, D=160 mm | [6 empty] | 1 | 27.15 | 27.15
Tubo de polipropileno triple capa para evacuación insonorizada de aguas residuales y pluviales por gravedad a baja y alta temperatura, de diámetro 160 mm y 4,9 mm de espesor, fabricado y certificado según norma UNE-EN 1451, conforme a las especificaciones del DB-HR del CTE y RD 1367/2007 "Ley del Ruido", para unión mediante boca con junta elástica monolabial, certificado Fraunhofer nivel de fono absorbencia 12 dB (A) con caudal de descarga 2l/s según EN 14366. Presentación en barras de 0,5 m, 1 m, 2 m y 3 m de color azul, gama Triplus de la serie sistemas de evacuación insonorizada ITALSAN.
VS0650479 | Material | u | Codo 87°30' Triplus Evacuación Insonorizada, D= 160 mm | [6 empty] | 0.5 | 29.87 | 14.94
Codo 87°30' de polipropileno para evacuación insonorizada de aguas residuales y pluviales por gravedad a baja y alta temperatura, fabricado y certificado según norma UNE EN 1451, conforme a las especificaciones del DB-HR del CTE y RD 1367/2007 "Ley del Ruido", para unión mediante boca con junta elástica monolabial, certificado Fraunhofer nivel de fonoabsorbencia 12 dB con caudal de descarga 2l/s según EN 14366. Gama Triplus de la serie de sistemas de evacuación insonorizada ITALSAN.
VS0650543 | Material | u | Derivación 45° Triplus Evacuación Insonorizada, D= 160 mm | [6 empty] | 0.333 | 69.42 | 23.12
Derivación 45° de polipropileno para evacuación insonorizada de aguas residuales y pluviales por gravedad a baja y alta temperatura, fabricado y certificado según norma UNE EN 1451, conforme a las especificaciones del DB-HR del CTE y RD 1367/2007 "Ley del Ruido", para unión mediante boca con junta elástica monolabial, certificado Fraunhofer nivel de fonoabsorbencia 12 dB con caudal de descarga 2l/s según EN 14366. Gama Triplus de la serie de sistemas de evacuación insonorizada ITALSAN.
mo004 | Mano de obra | h | Oficial 1º fontanero | [6 empty] | 0.209 | 16.93 | 3.54
mo005 | Mano de obra | h | Ayudante fontanero | [6 empty] | 0.209 | 14.35 | 3
%0200 | Otros | % | Medios auxiliares | [6 empty] | 0.718 | 2 | 1.44
[9 empty] | Total Triplus160 | 0 | 73.19 | 0
Triplus200 | Partida | m | TUBERÍA DE EVACUACIÓN INSONORIZADA TRIPLUS, D=200mm | [6 empty] | 0 | 210.52 | 0
Suministro y montaje de tubo TRIPLUS de polipropileno triple capa para evacuación insonorizada de aguas residuales y pluviales por gravedad a baja y alta temperatura, de diámetro 200 mm y 6,2 mm de espesor, fabricado y certificado según norma UNE-EN 1451, conforme a las especificaciones del DB-HR del CTE y RD 1367/2007 "Ley del Ruido", para unión mediante boca con junta elástica monolabial, certificado Fraunhofer nivel de fono absorbencia 12 dB (A) con caudal de descarga 2l/s según EN 14366. Presentación en barras de 1 m, 2m y 3 m de color azul, gama Triplus de la serie sistemas de evacuación insonorizada ITALSAN. Incluye: Replanteo del recorrido de la bajante y de la situación de los elementos de sujeción. Presentación en seco de los tubos. Fijación del material auxiliar para montaje y sujeción a la obra. Montaje, conexionado y comprobación de su correcto funcionamiento. Realización de pruebas de servicio.
VS0650173 | Material | m | Tubo Triplus Evacuación insonorizada, D=200 mm | [6 empty] | 1 | 61.94 | 61.94
Tubo de polipropileno triple capa para evacuación insonorizada de aguas residuales y pluviales por gravedad a baja y alta temperatura, de diámetro 200 mm y 6,2 mm de espesor, fabricado y certificado según norma UNE-EN 1451, conforme a las especificaciones del DB-HR del CTE y RD 1367/2007 "Ley del Ruido", para unión mediante boca con junta elástica monolabial, certificado Fraunhofer nivel de fono absorbencia 12 dB (A) con caudal de descarga 2l/s según EN 14366. Presentación en barras de 1 m, 2 m y 3 m de color azul, gama Triplus de la serie sistemas de evacuación insonorizada ITALSAN.
VS0650489 | Material | u | Codo 87°30' Triplus Evacuación Insonorizada, D= 200 mm | [6 empty] | 0.5 | 138.83 | 69.42
Codo 87°30' de polipropileno para evacuación insonorizada de aguas residuales y pluviales por gravedad a baja y alta temperatura, fabricado y certificado según norma UNE EN 1451, conforme a las especificaciones del DB-HR del CTE y RD 1367/2007 "Ley del Ruido", para unión mediante boca con junta elástica monolabial, certificado Fraunhofer nivel de fonoabsorbencia 12 dB con caudal de descarga 2l/s según EN 14366. Gama Triplus de la serie de sistemas de evacuación insonorizada ITALSAN.
VS0650669 | Material | u | Derivación 45° Triplus Evacuación Insonorizada, D= 200 mm | [6 empty] | 0.333 | 205.67 | 68.49
Derivación 45° de polipropileno para evacuación insonorizada de aguas residuales y pluviales por gravedad a baja y alta temperatura, fabricado y certificado según norma UNE EN 1451, conforme a las especificaciones del DB-HR del CTE y RD 1367/2007 "Ley del Ruido", para unión mediante boca con junta elástica monolabial, certificado Fraunhofer nivel de fonoabsorbencia 12 dB con caudal de descarga 2l/s según EN 14366. Gama Triplus de la serie de sistemas de evacuación insonorizada ITALSAN.
mo004 | Mano de obra | h | Oficial 1º fontanero | [6 empty] | 0.209 | 16.93 | 3.54
mo005 | Mano de obra | h | Ayudante fontanero | [6 empty] | 0.209 | 14.35 | 3
%0200 | Otros | % | Medios auxiliares | [6 empty] | 2.064 | 2 | 4.13
[9 empty] | Total Triplus200 | 0 | 210.52 | 0
Triplus250 | Partida | m | TUBERÍA DE EVACUACIÓN INSONORIZADA TRIPLUS, D=250mm | [6 empty] | 0 | 355.87 | 0
Suministro y montaje de tubo TRIPLUS de polipropileno triple capa para evacuación insonorizada de aguas residuales y pluviales por gravedad a baja y alta temperatura, de diámetro 250 mm y 7,7 mm de espesor, fabricado y certificado según norma UNE-EN 1451, conforme a las especificaciones del DB-HR del CTE y RD 1367/2007 "Ley del Ruido", para unión mediante boca con junta elástica monolabial, certificado Fraunhofer nivel de fono absorbencia 12 dB (A) con caudal de descarga 2l/s según EN 14366. Presentación en barras de 1 m y 3 m de color azul, gama Triplus de la serie sistemas de evacuación insonorizada ITALSAN. Incluye: Replanteo del recorrido de la bajante y de la situación de los elementos de sujeción. Presentación en seco de los tubos. Fijación del material auxiliar para montaje y sujeción a la obra. Montaje, conexionado y comprobación de su correcto funcionamiento. Realización de pruebas de servicio.
VS0650193 | Material | m | Tubo Triplus Evacuación insonorizada, D=250 mm | [6 empty] | 1 | 104.22 | 104.22
Tubo de polipropileno triple capa para evacuación insonorizada de aguas residuales y pluviales por gravedad a baja y alta temperatura, de diámetro 250 mm y 7,7 mm de espesor, fabricado y certificado según norma UNE-EN 1451, conforme a las especificaciones del DB-HR del CTE y RD 1367/2007 "Ley del Ruido", para unión mediante boca con junta elástica monolabial, certificado Fraunhofer nivel de fono absorbencia 12 dB (A) con caudal de descarga 2l/s según EN 14366. Presentación en barras de 1 m y 3 m de color azul, gama Triplus de la serie sistemas de evacuación insonorizada ITALSAN.
VS0650499 | Material | u | Codo 87°30' Triplus Evacuación Insonorizada, D= 250 mm | [6 empty] | 0.5 | 236.53 | 118.27
Codo 87°30' de polipropileno para evacuación insonorizada de aguas residuales y pluviales por gravedad a baja y alta temperatura, fabricado y certificado según norma UNE EN 1451, conforme a las especificaciones del DB-HR del CTE y RD 1367/2007 "Ley del Ruido", para unión mediante boca con junta elástica monolabial, certificado Fraunhofer nivel de fonoabsorbencia 12 dB con caudal de descarga 2l/s según EN 14366. Gama Triplus de la serie de sistemas de evacuación insonorizada ITALSAN.
VS0650685 | Material | u | Derivación 45° Triplus Evacuación Insonorizada, , D= 250 mm | [6 empty] | 0.333 | 359.93 | 119.86
Derivación 45° de polipropileno para evacuación insonorizada de aguas residuales y pluviales por gravedad a baja y alta temperatura, fabricado y certificado según norma UNE EN 1451, conforme a las especificaciones del DB-HR del CTE y RD 1367/2007 "Ley del Ruido", para unión mediante boca con junta elástica monolabial, certificado Fraunhofer nivel de fonoabsorbencia 12 dB con caudal de descarga 2l/s según EN 14366. Gama Triplus de la serie de sistemas de evacuación insonorizada ITALSAN.
mo004 | Mano de obra | h | Oficial 1º fontanero | [6 empty] | 0.209 | 16.93 | 3.54
mo005 | Mano de obra | h | Ayudante fontanero | [6 empty] | 0.209 | 14.35 | 3
%0200 | Otros | % | Medios auxiliares | [6 empty] | 3.489 | 2 | 6.98
[9 empty] | Total Triplus250 | 0 | 355.87 | 0
[9 empty] | Total TRIPLUS | 1 | 0 | 0
PP3 | Capítulo |  | Sistema de evacuación fonoabsorbente de polipropileno triple capa PP3 PHONO | [6 empty] | 1 | 0 | 0
PP3-40 | Material |  | TUBERÍA DE EVACUACIÓN FONOABSORBENTE PP3 PHONO, D=40mm | [6 empty] | 0 | 11.48 | 0
Suministro y montaje de tubo de polipropileno triple capa reciclado fonoabsorvente para evacuación insonorizada de aguas residuales y pluviales por gravedad a baja y alta temperatura, de diámetro 40mm y 1,8 mm de espesor, fabricado según norma UNE-EN 1451, conforme a las especificaciones del DB-HR del CTE y RD 1367/2007 "Ley del Ruido", para unión mediante boca con junta elástica monolabial, certificado Fraunhofer nivel de fono absorbencia 17 dB (A) con caudal de descarga 2l/s según EN 14366. Presentación en barras de 0,5 m, 1 m y 3 m de color gris, gama PP3 Phono de la serie sistemas de evacuación insonorizada ITALSAN. Incluye: Replanteo del recorrido de la bajante y de la situación de los elementos de sujeción. Presentación en seco de los tubos. Fijación del material auxiliar para montaje y sujeción a la obra. Montaje, conexionado y comprobación de su correcto funcionamiento. Realización de pruebas de servicio.
VS0501035 | Partida | m | Tubo PP3 Phono fonoabsorvente para Evacuación insonorizada, D= 40mm | [6 empty] | 1 | 3.56 | 3.56
Tubo de polipropileno triple capa reciclado fonoabsorvente para evacuación insonorizada de aguas residuales y pluviales por gravedad a baja y alta temperatura, de diámetro 40mm y 1,8 mm de espesor, fabricado según norma UNE-EN 1451, conforme a las especificaciones del DB-HR del CTE y RD 1367/2007 "Ley del Ruido", para unión mediante boca con junta elástica monolabial, certificado Fraunhofer nivel de fono absorbencia 17 dB (A) con caudal de descarga 2l/s según EN 14366. Presentación en barras de 0,5 m, 1 m y 3 m de color gris, gama PP3 Phono de la serie sistemas de evacuación insonorizada ITALSAN.
VS0504023 | Partida | u | Codo 87°30' PP3 Phono, D= 40mm | [6 empty] | 0.5 | 0.98 | 0.49
Codo 87°30' de polipropileno fonoabsorvente para evacuación de aguas residuales y pluviales por gravedad a baja y alta temperatura, de diámetro 40mm, fabricado según norma UNE-EN 1451, conforme a las especificaciones del DB-HR del CTE y RD 1367/2007 "Ley del Ruido", para unión mediante boca con junta elástica monolabial, certificado Fraunhofer nivel de fono absorbencia 17 dB (A) con caudal de descarga 2l/s según EN 14366. Gama PP3 Phono de la serie sistemas de evacuación insonorizada ITALSAN.
VS0508007 | Partida | u | Derivación 45° PP3 Phono, D= 40mm | [6 empty] | 0.333 | 1.98 | 0.66
Derivación 45° de polipropileno fonoabsorvente para evacuación de aguas residuales y pluviales por gravedad a baja y alta temperatura, de diámetro 40mm, fabricado según norma UNE-EN 1451, conforme a las especificaciones del DB-HR del CTE y RD 1367/2007 "Ley del Ruido", para unión mediante boca con junta elástica monolabial, certificado Fraunhofer nivel de fono absorbencia 17 dB (A) con caudal de descarga 2l/s según EN 14366. Gama PP3 Phono de la serie sistemas de evacuación insonorizada ITALSAN.
mo004 | Mano de obra | h | Oficial 1º fontanero | [6 empty] | 0.209 | 16.93 | 3.54
mo005 | Mano de obra | h | Ayudante fontanero | [6 empty] | 0.209 | 14.35 | 3
%0200 | Otros | % | Medios auxiliares | [6 empty] | 0.113 | 2 | 0.23
[9 empty] | Total PP3-40 | 0 | 11.48 | 0
PP3-50 | Material |  | TUBERÍA DE EVACUACIÓN FONOABSORBENTE PP3 PHONO, D=50mm | [6 empty] | 0 | 12.08 | 0
Suministro y montaje de tubo de polipropileno triple capa reciclado fonoabsorvente para evacuación insonorizada de aguas residuales y pluviales por gravedad a baja y alta temperatura, de diámetro 50mm y 1,8 mm de espesor, fabricado según norma UNE-EN 1451, conforme a las especificaciones del DB-HR del CTE y RD 1367/2007 "Ley del Ruido", para unión mediante boca con junta elástica monolabial, certificado Fraunhofer nivel de fono absorbencia 17 dB (A) con caudal de descarga 2l/s según EN 14366. Presentación en barras de 0,5 m, 1 m y 3 m de color gris, gama PP3 Phono de la serie sistemas de evacuación insonorizada ITALSAN. Incluye: Replanteo del recorrido de la bajante y de la situación de los elementos de sujeción. Presentación en seco de los tubos. Fijación del material auxiliar para montaje y sujeción a la obra. Montaje, conexionado y comprobación de su correcto funcionamiento. Realización de pruebas de servicio.
VS0501055 | Partida | m | Tubo PP3 Phono fonoabsorvente para Evacuación insonorizada, D= 50mm | [6 empty] | 1 | 3.78 | 3.78
Tubo de polipropileno triple capa reciclado fonoabsorvente para evacuación insonorizada de aguas residuales y pluviales por gravedad a baja y alta temperatura, de diámetro 50mm y 1,8 mm de espesor, fabricado según norma UNE-EN 1451, conforme a las especificaciones del DB-HR del CTE y RD 1367/2007 "Ley del Ruido", para unión mediante boca con junta elástica monolabial, certificado Fraunhofer nivel de fono absorbencia 17 dB (A) con caudal de descarga 2l/s según EN 14366. Presentación en barras de 0,5 m, 1 m y 3 m de color gris, gama PP3 Phono de la serie sistemas de evacuación insonorizada ITALSAN.
VS0504035 | Partida | u | Codo 87°30' PP3 Phono, D= 50mm | [6 empty] | 0.5 | 1.13 | 0.57
Codo 87°30' de polipropileno fonoabsorvente para evacuación de aguas residuales y pluviales por gravedad a baja y alta temperatura, de diámetro 50mm, fabricado según norma UNE-EN 1451, conforme a las especificaciones del DB-HR del CTE y RD 1367/2007 "Ley del Ruido", para unión mediante boca con junta elástica monolabial, certificado Fraunhofer nivel de fono absorbencia 17 dB (A) con caudal de descarga 2l/s según EN 14366. Gama PP3 Phono de la serie sistemas de evacuación insonorizada ITALSAN.
VS0508013 | Partida | u | Derivación 45° PP3 Phono, D= 50mm | [6 empty] | 0.333 | 2.84 | 0.95
Derivación 45° de polipropileno fonoabsorvente para evacuación de aguas residuales y pluviales por gravedad a baja y alta temperatura, de diámetro 50mm, fabricado según norma UNE-EN 1451, conforme a las especificaciones del DB-HR del CTE y RD 1367/2007 "Ley del Ruido", para unión mediante boca con junta elástica monolabial, certificado Fraunhofer nivel de fono absorbencia 17 dB (A) con caudal de descarga 2l/s según EN 14366. Gama PP3 Phono de la serie sistemas de evacuación insonorizada ITALSAN.
mo004 | Mano de obra | h | Oficial 1º fontanero | [6 empty] | 0.209 | 16.93 | 3.54
mo005 | Mano de obra | h | Ayudante fontanero | [6 empty] | 0.209 | 14.35 | 3
%0200 | Otros | % | Medios auxiliares | [6 empty] | 0.118 | 2 | 0.24
[9 empty] | Total PP3-50 | 0 | 12.08 | 0
PP3-75 | Material |  | TUBERÍA DE EVACUACIÓN FONOABSORBENTE PP3 PHONO, D=75mm | [6 empty] | 0 | 14.69 | 0
Suministro y montaje de tubo de polipropileno triple capa reciclado fonoabsorvente para evacuación insonorizada de aguas residuales y pluviales por gravedad a baja y alta temperatura, de diámetro 75 mm y 1,9 mm de espesor, fabricado según norma UNE-EN 1451, conforme a las especificaciones del DB-HR del CTE y RD 1367/2007 "Ley del Ruido", para unión mediante boca con junta elástica monolabial, certificado Fraunhofer nivel de fono absorbencia 17 dB (A) con caudal de descarga 2l/s según EN 14366. Presentación en barras de 3 m de color gris, gama PP3 Phono de la serie sistemas de evacuación insonorizada ITALSAN. Incluye: Replanteo del recorrido de la bajante y de la situación de los elementos de sujeción. Presentación en seco de los tubos. Fijación del material auxiliar para montaje y sujeción a la obra. Montaje, conexionado y comprobación de su correcto funcionamiento. Realización de pruebas de servicio.
VS0501075 | Partida | m | Tubo PP3 Phono fonoabsorvente para Evacuación insonorizada, D= 75mm | [6 empty] | 1 | 5.72 | 5.72
Tubo de polipropileno triple capa reciclado fonoabsorvente para evacuación insonorizada de aguas residuales y pluviales por gravedad a baja y alta temperatura, de diámetro 75mm y 1,9 mm de espesor, fabricado según norma UNE-EN 1451, conforme a las especificaciones del DB-HR del CTE y RD 1367/2007 "Ley del Ruido", para unión mediante boca con junta elástica monolabial, certificado Fraunhofer nivel de fono absorbencia 17 dB (A) con caudal de descarga 2l/s según EN 14366. Presentación en barras de 3 m de color gris, gama PP3 Phono de la serie sistemas de evacuación insonorizada ITALSAN.
VS0504047 | Partida | u | Codo 87°30' PP3 Phono, D= 75mm | [6 empty] | 0.5 | 1.9 | 0.95
Codo 87°30' de polipropileno fonoabsorvente para evacuación de aguas residuales y pluviales por gravedad a baja y alta temperatura, de diámetro 75 mm, fabricado según norma UNE-EN 1451, conforme a las especificaciones del DB-HR del CTE y RD 1367/2007 "Ley del Ruido", para unión mediante boca con junta elástica monolabial, certificado Fraunhofer nivel de fono absorbencia 17 dB (A) con caudal de descarga 2l/s según EN 14366. Gama PP3 Phono de la serie sistemas de evacuación insonorizada ITALSAN.
VS0508019 | Partida | u | Derivación 45° PP3 Phono, D=75mm | [6 empty] | 0.333 | 3.56 | 1.19
Derivación 45° de polipropileno fonoabsorvente para evacuación de aguas residuales y pluviales por gravedad a baja y alta temperatura, de diámetro 75 mm, fabricado según norma UNE-EN 1451, conforme a las especificaciones del DB-HR del CTE y RD 1367/2007 "Ley del Ruido", para unión mediante boca con junta elástica monolabial, certificado Fraunhofer nivel de fono absorbencia 17 dB (A) con caudal de descarga 2l/s según EN 14366. Gama PP3 Phono de la serie sistemas de evacuación insonorizada ITALSAN.
mo004 | Mano de obra | h | Oficial 1º fontanero | [6 empty] | 0.209 | 16.93 | 3.54
mo005 | Mano de obra | h | Ayudante fontanero | [6 empty] | 0.209 | 14.35 | 3
%0200 | Otros | % | Medios auxiliares | [6 empty] | 0.144 | 2 | 0.29
[9 empty] | Total PP3-75 | 0 | 14.69 | 0
PP3-90 | Material |  | TUBERÍA DE EVACUACIÓN FONOABSORBENTE PP3 PHONO, D=90mm | [6 empty] | 0 | 18.08 | 0
Suministro y montaje de tubo de polipropileno triple capa reciclado fonoabsorvente para evacuación insonorizada de aguas residuales y pluviales por gravedad a baja y alta temperatura, de diámetro 90 mm y 2,2 mm de espesor, fabricado según norma UNE-EN 1451, conforme a las especificaciones del DB-HR del CTE y RD 1367/2007 "Ley del Ruido", para unión mediante boca con junta elástica monolabial, certificado Fraunhofer nivel de fono absorbencia 17 dB (A) con caudal de descarga 2l/s según EN 14366. Presentación en barras de 3 m de color gris, gama PP3 Phono de la serie sistemas de evacuación insonorizada ITALSAN. Incluye: Replanteo del recorrido de la bajante y de la situación de los elementos de sujeción. Presentación en seco de los tubos. Fijación del material auxiliar para montaje y sujeción a la obra. Montaje, conexionado y comprobación de su correcto funcionamiento. Realización de pruebas de servicio.
VS0501155 | Partida | m | Tubo PP3 Phono fonoabsorvente para Evacuación insonorizada, D= 90mm | [6 empty] | 1 | 8.22 | 8.22
Tubo de polipropileno triple capa reciclado fonoabsorvente para evacuación insonorizada de aguas residuales y pluviales por gravedad a baja y alta temperatura, de diámetro 90 mm y 2,2 mm de espesor, fabricado según norma UNE-EN 1451, conforme a las especificaciones del DB-HR del CTE y RD 1367/2007 "Ley del Ruido", para unión mediante boca con junta elástica monolabial, certificado Fraunhofer nivel de fono absorbencia 17 dB (A) con caudal de descarga 2l/s según EN 14366. Presentación en barras de 3 m de color gris, gama PP3 Phono de la serie sistemas de evacuación insonorizada ITALSAN.
VS0599051 | Partida | u | Codo 87°30' PP3 Phono, D= 90mm | [6 empty] | 0.5 | 2.63 | 1.32
Codo 87°30' de polipropileno fonoabsorvente para evacuación de aguas residuales y pluviales por gravedad a baja y alta temperatura, de diámetro 90 mm, fabricado según norma UNE-EN 1451, conforme a las especificaciones del DB-HR del CTE y RD 1367/2007 "Ley del Ruido", para unión mediante boca con junta elástica monolabial, certificado Fraunhofer nivel de fono absorbencia 17 dB (A) con caudal de descarga 2l/s según EN 14366. Gama PP3 Phono de la serie sistemas de evacuación insonorizada ITALSAN.
VS0599061 | Partida | u | Derivación 45° PP3 Phono, D=90mm | [6 empty] | 0.333 | 4.94 | 1.65
Derivación 45° de polipropileno fonoabsorvente para evacuación de aguas residuales y pluviales por gravedad a baja y alta temperatura, de diámetro 90 mm, fabricado según norma UNE-EN 1451, conforme a las especificaciones del DB-HR del CTE y RD 1367/2007 "Ley del Ruido", para unión mediante boca con junta elástica monolabial, certificado Fraunhofer nivel de fono absorbencia 17 dB (A) con caudal de descarga 2l/s según EN 14366. Gama PP3 Phono de la serie sistemas de evacuación insonorizada ITALSAN.
mo004 | Mano de obra | h | Oficial 1º fontanero | [6 empty] | 0.209 | 16.93 | 3.54
mo005 | Mano de obra | h | Ayudante fontanero | [6 empty] | 0.209 | 14.35 | 3
%0200 | Otros | % | Medios auxiliares | [6 empty] | 0.177 | 2 | 0.35
[9 empty] | Total PP3-90 | 0 | 18.08 | 0
PP3-110 | Material |  | TUBERÍA DE EVACUACIÓN FONOABSORBENTE PP3 PHONO, D=110mm | [6 empty] | 0 | 23.7 | 0
Suministro y montaje de tubo de polipropileno triple capa reciclado fonoabsorvente para evacuación insonorizada de aguas residuales y pluviales por gravedad a baja y alta temperatura, de diámetro 110mm y 2,7 mm de espesor, fabricado según norma UNE-EN 1451, conforme a las especificaciones del DB-HR del CTE y RD 1367/2007 "Ley del Ruido", para unión mediante boca con junta elástica monolabial, certificado Fraunhofer nivel de fono absorbencia 17 dB (A) con caudal de descarga 2l/s según EN 14366. Presentación en barras de 0,5 m, 1 m y 3 m de color gris, gama PP3 Phono de la serie sistemas de evacuación insonorizada ITALSAN. Incluye: Replanteo del recorrido de la bajante y de la situación de los elementos de sujeción. Presentación en seco de los tubos. Fijación del material auxiliar para montaje y sujeción a la obra. Montaje, conexionado y comprobación de su correcto funcionamiento. Realización de pruebas de servicio.
VS0501095 | Partida | m | Tubo PP3 Phono fonoabsorvente para Evacuación insonorizada, D= 110mm | [6 empty] | 1 | 10.92 | 10.92
Tubo de polipropileno triple capa reciclado fonoabsorvente para evacuación insonorizada de aguas residuales y pluviales por gravedad a baja y alta temperatura, de diámetro 110 mm y 2,7 mm de espesor, fabricado según norma UNE-EN 1451, conforme a las especificaciones del DB-HR del CTE y RD 1367/2007 "Ley del Ruido", para unión mediante boca con junta elástica monolabial, certificado Fraunhofer nivel de fono absorbencia 17 dB (A) con caudal de descarga 2l/s según EN 14366. Presentación en barras de 0,5 m, 1 m y 3 m de color gris, gama PP3 Phono de la serie sistemas de evacuación insonorizada ITALSAN.
VS0504059 | Partida | u | Codo 87°30' PP3 Phono, D= 110mm | [6 empty] | 0.5 | 5.54 | 2.77
Codo 87°30' de polipropileno fonoabsorvente para evacuación de aguas residuales y pluviales por gravedad a baja y alta temperatura, de diámetro 110 mm, fabricado según norma UNE-EN 1451, conforme a las especificaciones del DB-HR del CTE y RD 1367/2007 "Ley del Ruido", para unión mediante boca con junta elástica monolabial, certificado Fraunhofer nivel de fono absorbencia 17 dB (A) con caudal de descarga 2l/s según EN 14366. Gama PP3 Phono de la serie sistemas de evacuación insonorizada ITALSAN.
VS0508025 | Partida | u | Derivación 45° PP3 Phono, D=110mm | [6 empty] | 0.333 | 9.04 | 3.01
Derivación 45° de polipropileno fonoabsorvente para evacuación de aguas residuales y pluviales por gravedad a baja y alta temperatura, de diámetro 110 mm, fabricado según norma UNE-EN 1451, conforme a las especificaciones del DB-HR del CTE y RD 1367/2007 "Ley del Ruido", para unión mediante boca con junta elástica monolabial, certificado Fraunhofer nivel de fono absorbencia 17 dB (A) con caudal de descarga 2l/s según EN 14366. Gama PP3 Phono de la serie sistemas de evacuación insonorizada ITALSAN.
mo004 | Mano de obra | h | Oficial 1º fontanero | [6 empty] | 0.209 | 16.93 | 3.54
mo005 | Mano de obra | h | Ayudante fontanero | [6 empty] | 0.209 | 14.35 | 3
%0200 | Otros | % | Medios auxiliares | [6 empty] | 0.232 | 2 | 0.46
[9 empty] | Total PP3-110 | 0 | 23.7 | 0
PP3-125 | Material |  | TUBERÍA DE EVACUACIÓN FONOABSORBENTE PP3 PHONO, D=125mm | [6 empty] | 0 | 40.47 | 0
Suministro y montaje de tubo de polipropileno triple capa reciclado fonoabsorvente para evacuación insonorizada de aguas residuales y pluviales por gravedad a baja y alta temperatura, de diámetro 125 mm y 3,1 mm de espesor, fabricado según norma UNE-EN 1451, conforme a las especificaciones del DB-HR del CTE y RD 1367/2007 "Ley del Ruido", para unión mediante boca con junta elástica monolabial, certificado Fraunhofer nivel de fono absorbencia 17 dB (A) con caudal de descarga 2l/s según EN 14366. Presentación en barras de 1 m y 3 m de color gris, gama PP3 Phono de la serie sistemas de evacuación insonorizada ITALSAN. Incluye: Replanteo del recorrido de la bajante y de la situación de los elementos de sujeción. Presentación en seco de los tubos. Fijación del material auxiliar para montaje y sujeción a la obra. Montaje, conexionado y comprobación de su correcto funcionamiento. Realización de pruebas de servicio.
VS0501115 | Partida | m | Tubo PP3 Phono fonoabsorvente para Evacuación insonorizada, D= 125mm | [6 empty] | 1 | 14.26 | 14.26
Tubo de polipropileno triple capa reciclado fonoabsorbente para evacuación insonorizada de aguas residuales y pluviales por gravedad a baja y alta temperatura, de diámetro 125 mm y espesor 3,1 mm, fabricado según norma UNE EN 1454, conforme a las especificaciones del DB - HR del CTE y RD 1367/2007 "Ley del Ruido", para unión mediante boca con junta elástica monolabial, certificado Fraunhofer nivel de fonoabsorbente 17 dB (A) con caudal lde descarga 2l/s según EN 14366. Presentación en barras de 1m y 3m de color gris , gama Silere de la serie sistemas de evacuación insonorizada ITALSAN.
VS0504071 | Partida | u | Codo 87°30' PP3 Phono, D= 125mm | [6 empty] | 0.5 | 9.16 | 4.58
Codo 87°30' de polipropileno fonoabsorvente para evacuación de aguas residuales y pluviales por gravedad a baja y alta temperatura, de diámetro 125 mm, fabricado según norma UNE-EN 1451, conforme a las especificaciones del DB-HR del CTE y RD 1367/2007 "Ley del Ruido", para unión mediante boca con junta elástica monolabial, certificado Fraunhofer nivel de fono absorbencia 17 dB (A) con caudal de descarga 2l/s según EN 14366. Gama PP3 Phono de la serie sistemas de evacuación insonorizada ITALSAN.
VS0508031 | Partida | u | Derivación 45° PP3 Phono, D=125mm | [6 empty] | 0.333 | 42.93 | 14.3
Derivación 45° de polipropileno fonoabsorvente para evacuación de aguas residuales y pluviales por gravedad a baja y alta temperatura, de diámetro 125 mm, fabricado según norma UNE-EN 1451, conforme a las especificaciones del DB-HR del CTE y RD 1367/2007 "Ley del Ruido", para unión mediante boca con junta elástica monolabial, certificado Fraunhofer nivel de fono absorbencia 17 dB (A) con caudal de descarga 2l/s según EN 14366. Gama PP3 Phono de la serie sistemas de evacuación insonorizada ITALSAN.
mo004 | Mano de obra | h | Oficial 1º fontanero | [6 empty] | 0.209 | 16.93 | 3.54
mo005 | Mano de obra | h | Ayudante fontanero | [6 empty] | 0.209 | 14.35 | 3
%0200 | Otros | % | Medios auxiliares | [6 empty] | 0.397 | 2 | 0.79
[9 empty] | Total PP3-125 | 0 | 40.47 | 0
PP3-160 | Material |  | TUBERÍA DE EVACUACIÓN FONOABSORBENTE PP3 PHONO, D=160mm | [6 empty] | 0 | 60.75 | 0
Suministro y montaje de tubo de polipropileno triple capa reciclado fonoabsorvente para evacuación insonorizada de aguas residuales y pluviales por gravedad a baja y alta temperatura, de diámetro 160 mm y 3,9 mm de espesor, fabricado según norma UNE-EN 1451, conforme a las especificaciones del DB-HR del CTE y RD 1367/2007 "Ley del Ruido", para unión mediante boca con junta elástica monolabial, certificado Fraunhofer nivel de fono absorbencia 17 dB (A) con caudal de descarga 2l/s según EN 14366. Presentación en barras de 1 m y 3 m de color gris, gama PP3 Phono de la serie sistemas de evacuación insonorizada ITALSAN. Incluye: Replanteo del recorrido de la bajante y de la situación de los elementos de sujeción. Presentación en seco de los tubos. Fijación del material auxiliar para montaje y sujeción a la obra. Montaje, conexionado y comprobación de su correcto funcionamiento. Realización de pruebas de servicio.
VS0501135 | Partida | m | Tubo PP3 Phono fonoabsorvente para Evacuación insonorizada, D= 160mm | [6 empty] | 1 | 22.95 | 22.95
Tubo de polipropileno triple capa reciclado fonoabsorvente para evacuación insonorizada de aguas residuales y pluviales por gravedad a baja y alta temperatura, de diámetro 160 mm y 3,9 mm de espesor, fabricado según norma UNE-EN 1451, conforme a las especificaciones del DB-HR del CTE y RD 1367/2007 "Ley del Ruido", para unión mediante boca con junta elástica monolabial, certificado Fraunhofer nivel de fono absorbencia 17 dB (A) con caudal de descarga 2l/s según EN 14366. Presentación en barras de 1 m y 3 m de color gris, gama PP3 Phono de la serie sistemas de evacuación insonorizada ITALSAN.
VS0504083 | Partida | u | Codo 87°30' PP3 Phono, D= 160mm | [6 empty] | 0.5 | 15.55 | 7.78
Codo 87°30' de polipropileno fonoabsorvente para evacuación de aguas residuales y pluviales por gravedad a baja y alta temperatura, de diámetro 160 mm, fabricado según norma UNE-EN 1451, conforme a las especificaciones del DB-HR del CTE y RD 1367/2007 "Ley del Ruido", para unión mediante boca con junta elástica monolabial, certificado Fraunhofer nivel de fono absorbencia 17 dB (A) con caudal de descarga 2l/s según EN 14366. Gama PP3 Phono de la serie sistemas de evacuación insonorizada ITALSAN.
VS0508037 | Partida | u | Derivación 45° PP3 Phono, D=160mm | [6 empty] | 0.333 | 66.95 | 22.29
Derivación 45° de polipropileno fonoabsorvente para evacuación de aguas residuales y pluviales por gravedad a baja y alta temperatura, de diámetro 160 mm, fabricado según norma UNE-EN 1451, conforme a las especificaciones del DB-HR del CTE y RD 1367/2007 "Ley del Ruido", para unión mediante boca con junta elástica monolabial, certificado Fraunhofer nivel de fono absorbencia 17 dB (A) con caudal de descarga 2l/s según EN 14366. Gama PP3 Phono de la serie sistemas de evacuación insonorizada ITALSAN.
mo004 | Mano de obra | h | Oficial 1º fontanero | [6 empty] | 0.209 | 16.93 | 3.54
mo005 | Mano de obra | h | Ayudante fontanero | [6 empty] | 0.209 | 14.35 | 3
%0200 | Otros | % | Medios auxiliares | [6 empty] | 0.596 | 2 | 1.19
[9 empty] | Total PP3-160 | 0 | 60.75 | 0
[9 empty] | Total PP3 | 1 | 0 | 0
SILERE | Capítulo |  | Sistema de evacuación insonorizado de polipropileno monocapa con carga mineral SILERE | [6 empty] | 1 | 0 | 0
Silere58 | Partida |  | TUBERÍA DE EVACUACIÓN INSONORIZADA SILERE, D=58mm | [6 empty] | 0 | 38.38 | 0
Suministro y montaje de tubo SILERE de polipropileno monocapa con carga mineral para evacuación insonorizada de aguas residuales y pluviales por gravedad a baja y alta temperatura, de diámetro 58 mm y 4 mm de espesor, fabricado según norma UNE-EN 1451, conforme a las especificaciones del DB-HR del CTE y RD 1367/2007 "Ley del Ruido", para unión mediante boca con junta elástica monolabial, certificado Fraunhofer nivel de fono absorbencia 6 dB (A) con caudal de descarga 2l/s según EN 14366. Presentación en barras de 1 m, 2 m y 3 m de color blanco roto, gama Silere de la serie sistemas de evacuación insonorizada ITALSAN. Incluye: Replanteo del recorrido de la bajante y de la situación de los elementos de sujeción. Presentación en seco de los tubos. Fijación del material auxiliar para montaje y sujeción a la obra. Montaje, conexionado y comprobación de su correcto funcionamiento. Realización de pruebas de servicio.
VS0220011 | Partida | m | Tubo Silere evacuación insonorizada, D= 58mm | [6 empty] | 1 | 17.75 | 17.75
Tubo de polipropileno monocapa con carga mineral para evacuación insonorizada de aguas residuales y pluviales por gravedad a baja y alta temperatura, de diámetro 58 mm y 4 mm de espesor, fabricado y certificado según norma UNE - EN 1451, conforme a las especificaciones del DB-HR del CTE y RD 1367/2007 "Ley del Ruido", para unión mediante boca con junta elástica monolabial, certificado Fraunhofer nivel de fono absorbencia 6 dB (A) con caudal de descarga de 2l/s según EN 14366. Presentación en barras de 1m, 2m y 3m de color blanco roto, gama Silere de la serie sistemas de evacuación insonorizada ITALSAN
VS0221009 | Partida | u | Codo 87°30' Silere Evacuación Insonorizada,D= 58mm | [6 empty] | 0.5 | 12.56 | 6.28
Codo 87°30 monocapa con carga mineral para evacuación insonorizada de aguas residuales y pluviales por gravedad a baja y alta temperatura, de diámetro 58 mm, fabricado según norma UNE-EN 1451, conforme a las especificaciones del DB-HR del CTE y RD 1367/2007 "Ley del Ruido", para unión mediante boca con junta elástica monolabial, certificado Fraunhofer nivel de fono absorbencia 6 dB (A) con caudal de descarga 2l/s según EN 14366. Gama Silere de la serie sistemas de evacuación insonorizada ITALSAN.
VS0222005 | Partida | u | Derivación 45° Silere Evacuación Insonorizada, D= 58 mm | [6 empty] | 0.333 | 21.19 | 7.06
Derivación 45° monocapa con carga mineral para evacuación insonorizada de aguas residuales y pluviales por gravedad a baja y alta temperatura, de diámetro 58 mm, fabricado según norma UNE-EN 1451, conforme a las especificaciones del DB-HR del CTE y RD 1367/2007 "Ley del Ruido", para unión mediante boca con junta elástica monolabial, certificado Fraunhofer nivel de fono absorbencia 6 dB (A) con caudal de descarga 2l/s según EN 14366. Gama Silere de la serie sistemas de evacuación insonorizada ITALSAN.
mo004 | Mano de obra | h | Oficial 1º fontanero | [6 empty] | 0.209 | 16.93 | 3.54
mo005 | Mano de obra | h | Ayudante fontanero | [6 empty] | 0.209 | 14.35 | 3
%0200 | Otros | % | Medios auxiliares | [6 empty] | 0.376 | 2 | 0.75
[9 empty] | Total Silere58 | 0 | 38.38 | 0
Silere78 | Partida |  | TUBERÍA DE EVACUACIÓN INSONORIZADA SILERE, D=78mm | [6 empty] | 0 | 39.84 | 0
Suministro y montaje de tubo SILERE de polipropileno monocapa con carga mineral para evacuación insonorizada de aguas residuales y pluviales por gravedad a baja y alta temperatura, de diámetro 78 mm y 4,5 mm de espesor, fabricado según norma UNE-EN 1451, conforme a las especificaciones del DB-HR del CTE y RD 1367/2007 "Ley del Ruido", para unión mediante boca con junta elástica monolabial, certificado Fraunhofer nivel de fono absorbencia 6 dB (A) con caudal de descarga 2l/s según EN 14366. Presentación en barras de 1 m, 2 m y 3 m de color blanco roto, gama Silere de la serie sistemas de evacuación insonorizada ITALSAN. Incluye: Replanteo del recorrido de la bajante y de la situación de los elementos de sujeción. Presentación en seco de los tubos. Fijación del material auxiliar para montaje y sujeción a la obra. Montaje, conexionado y comprobación de su correcto funcionamiento. Realización de pruebas de servicio.
VS0220031 | Partida | m | Tubo Silere evacuación insonorizada, D= 78mm | [6 empty] | 1 | 18.61 | 18.61
Tubo de polipropileno monocapa con carga mineral para evacuación insonorizada de aguas residuales y pluviales por gravedad a baja y alta temperatura, de diámetro 78 mm y 4,5 mm de espesor, fabricado y certificado según norma UNE-EN1451, conforme a las especificaciones del DB-HR del CTE y RD 1367/2007 "Ley del Ruido", para unión mediante boca con junta elástica monolabial, certificado Fraunhofer nivel de fono absorbencia 6 dB (A) con caudal de descarga de 2l/s según EN 14366. Presentación en barras de 1m, 2m y 3m de color blanco roto, gama Silere de la serie sistemas de evacuación insonorizada ITALSAN
VS0221019 | Partida | u | Codo 87°30' Silere Evacuación Insonorizada,,D= 78mm | [6 empty] | 0.5 | 12.56 | 6.28
Codo 87°30 monocapa con carga mineral para evacuación insonorizada de aguas residuales y pluviales por gravedad a baja y alta temperatura, de diámetro 78 mm, fabricado según norma UNE-EN 1451, conforme a las especificaciones del DB-HR del CTE y RD 1367/2007 "Ley del Ruido", para unión mediante boca con junta elástica monolabial, certificado Fraunhofer nivel de fono absorbencia 6 dB (A) con caudal de descarga 2l/s según EN 14366. Gama Silere de la serie sistemas de evacuación insonorizada ITALSAN.
VS0222009 | Partida | u | Derivación 45° Silere Evacuación Insonorizada, D= 78 mm | [6 empty] | 0.333 | 22.91 | 7.63
Derivación 45° monocapa con carga mineral para evacuación insonorizada de aguas residuales y pluviales por gravedad a baja y alta temperatura, de diámetro 78 mm, fabricado según norma UNE-EN 1451, conforme a las especificaciones del DB-HR del CTE y RD 1367/2007 "Ley del Ruido", para unión mediante boca con junta elástica monolabial, certificado Fraunhofer nivel de fono absorbencia 6 dB (A) con caudal de descarga 2l/s según EN 14366. Gama Silere de la serie sistemas de evacuación insonorizada ITALSAN.
mo004 | Mano de obra | h | Oficial 1º fontanero | [6 empty] | 0.209 | 16.93 | 3.54
mo005 | Mano de obra | h | Ayudante fontanero | [6 empty] | 0.209 | 14.35 | 3
%0200 | Otros | % | Medios auxiliares | [6 empty] | 0.391 | 2 | 0.78
[9 empty] | Total Silere78 | 0 | 39.84 | 0
Silere90 | Partida |  | TUBERÍA DE EVACUACIÓN INSONORIZADA SILERE, D=90mm | [6 empty] | 0 | 45.33 | 0
Suministro y montaje de tubo SILERE de polipropileno monocapa con carga mineral para evacuación insonorizada de aguas residuales y pluviales por gravedad a baja y alta temperatura, de diámetro 90 mm y 4,5 mm de espesor, fabricado según norma UNE-EN 1451, conforme a las especificaciones del DB-HR del CTE y RD 1367/2007 "Ley del Ruido", para unión mediante boca con junta elástica monolabial, certificado Fraunhofer nivel de fono absorbencia 6 dB (A) con caudal de descarga 2l/s según EN 14366. Presentación en barras de 2 m y 3 m de color blanco roto, gama Silere de la serie sistemas de evacuación insonorizada ITALSAN. Incluye: Replanteo del recorrido de la bajante y de la situación de los elementos de sujeción. Presentación en seco de los tubos. Fijación del material auxiliar para montaje y sujeción a la obra. Montaje, conexionado y comprobación de su correcto funcionamiento. Realización de pruebas de servicio.
VS0220050 | Partida | m | Tubo Silere evacuación insonorizada, D= 90mm | [6 empty] | 1 | 22.03 | 22.03
Tubo de polipropileno monocapa con carga mineral para evacuación insonorizada de aguas residuales y pluviales por gravedad a baja y alta temperatura, de diámetro 90 mm y 4,5 mm de espesor, fabricado y certificado según UNE-EN 1451, conforme a las especificaciones del DB-HR del CTE y RD 1367/2007 "Ley del Ruido", para unión mediante boca con junta elástica monolabial, certificado Fraunhofer nivel de fono absorbencia 6 dB (A) con caudal de descarga de 2l/s según EN 14366. Presentación en barras de 2m y 3m de color blanco roto, gama Silere de la serie sistemas de evacuación insonorizada ITALSAN
VS0221029 | Partida | u | Codo 87°30' Silere Evacuación Insonorizada, D= 90mm | [6 empty] | 0.5 | 16.64 | 8.32
Codo 87°30 monocapa con carga mineral para evacuación insonorizada de aguas residuales y pluviales por gravedad a baja y alta temperatura, de diámetro 90 mm, fabricado según norma UNE-EN 1451, conforme a las especificaciones del DB-HR del CTE y RD 1367/2007 "Ley del Ruido", para unión mediante boca con junta elástica monolabial, certificado Fraunhofer nivel de fono absorbencia 6 dB (A) con caudal de descarga 2l/s según EN 14366. Gama Silere de la serie sistemas de evacuación insonorizada ITALSAN.
VS0222013 | Partida | u | Derivación 45° Silere Evacuación Insonorizada, D= 90 mm | [6 empty] | 0.333 | 22.68 | 7.55
Derivación 45° monocapa con carga mineral para evacuación insonorizada de aguas residuales y pluviales por gravedad a baja y alta temperatura, de diámetro 90 mm, fabricado según norma UNE-EN 1451, conforme a las especificaciones del DB-HR del CTE y RD 1367/2007 "Ley del Ruido", para unión mediante boca con junta elástica monolabial, certificado Fraunhofer nivel de fono absorbencia 6 dB (A) con caudal de descarga 2l/s según EN 14366. Gama Silere de la serie sistemas de evacuación insonorizada ITALSAN.
mo004 | Mano de obra | h | Oficial 1º fontanero | [6 empty] | 0.209 | 16.93 | 3.54
mo005 | Mano de obra | h | Ayudante fontanero | [6 empty] | 0.209 | 14.35 | 3
%0200 | Otros | % | Medios auxiliares | [6 empty] | 0.444 | 2 | 0.89
[9 empty] | Total Silere90 | 0 | 45.33 | 0
Silere110 | Partida |  | TUBERÍA DE EVACUACIÓN INSONORIZADA SILERE, D=110mm | [6 empty] | 0 | 52.41 | 0
Suministro y montaje de tubo SILERE de polipropileno monocapa con carga mineral para evacuación insonorizada de aguas residuales y pluviales por gravedad a baja y alta temperatura, de diámetro 110 mm y 5,4 mm de espesor, fabricado según norma UNE-EN 1451, conforme a las especificaciones del DB-HR del CTE y RD 1367/2007 "Ley del Ruido", para unión mediante boca con junta elástica monolabial, certificado Fraunhofer nivel de fono absorbencia 6 dB (A) con caudal de descarga 2l/s según EN 14366. Presentación en barras de 0,25 m, 0,5 m, 1 m, 2m y 3 m de color blanco roto, gama Silere de la serie sistemas de evacuación insonorizada ITALSAN. Incluye: Replanteo del recorrido de la bajante y de la situación de los elementos de sujeción. Presentación en seco de los tubos. Fijación del material auxiliar para montaje y sujeción a la obra. Montaje, conexionado y comprobación de su correcto funcionamiento. Realización de pruebas de servicio.
VS0220061 | Partida | m | Tubo Silere evacuación insonorizada, D= 110mm | [6 empty] | 1 | 25.03 | 25.03
Tubo de polipropileno monocapa con carga mineral para evacuación insonorizada de aguas residuales y pluviales por gravedad a baja y alta temperatura, de diámetro 110 mm y 5,4 mm de espesor, fabricado y certificado según norma UNE-EN 1451, conforme a las especificaciones del DB-HR del CTE y RD 1367/2007 "Ley del Ruido", para unión mediante boca con junta elástica monolabial, certificado Fraunhofer nivel de fono absorbencia 6 dB (A) con caudal de descarga de 2l/s según EN 14366. Presentación en barras de 0,25m, 0,5m, 1m, 2m y 3m de color blanco roto, gama Silere de la serie sistemas de evacuación insonorizada ITALSAN
VS0221039 | Partida | u | Codo 87°30' Silere Evacuación Insonorizada,,D= 110mm | [6 empty] | 0.5 | 17.85 | 8.93
Codo 87°30 monocapa con carga mineral para evacuación insonorizada de aguas residuales y pluviales por gravedad a baja y alta temperatura, de diámetro 110 mm, fabricado según norma UNE-EN 1451, conforme a las especificaciones del DB-HR del CTE y RD 1367/2007 "Ley del Ruido", para unión mediante boca con junta elástica monolabial, certificado Fraunhofer nivel de fono absorbencia 6 dB (A) con caudal de descarga 2l/s según EN 14366. Gama Silere de la serie sistemas de evacuación insonorizada ITALSAN.
VS0222019 | Partida | u | Derivación 45° Silere Evacuación Insonorizada, D= 110mm | [6 empty] | 0.333 | 32.66 | 10.88
Derivación 45° monocapa con carga mineral para evacuación insonorizada de aguas residuales y pluviales por gravedad a baja y alta temperatura, de diámetro 110 mm, fabricado según norma UNE-EN 1451, conforme a las especificaciones del DB-HR del CTE y RD 1367/2007 "Ley del Ruido", para unión mediante boca con junta elástica monolabial, certificado Fraunhofer nivel de fono absorbencia 6 dB (A) con caudal de descarga 2l/s según EN 14366. Gama Silere de la serie sistemas de evacuación insonorizada ITALSAN.
mo004 | Mano de obra | h | Oficial 1º fontanero | [6 empty] | 0.209 | 16.93 | 3.54
mo005 | Mano de obra | h | Ayudante fontanero | [6 empty] | 0.209 | 14.35 | 3
%0200 | Otros | % | Medios auxiliares | [6 empty] | 0.514 | 2 | 1.03
[9 empty] | Total Silere110 | 0 | 52.41 | 0
Silere135 | Partida |  | TUBERÍA DE EVACUACIÓN INSONORIZADA SILERE, D=135mm | [6 empty] | 0 | 76.45 | 0
Suministro y montaje de tubo SILERE de polipropileno monocapa con carga mineral para evacuación insonorizada de aguas residuales y pluviales por gravedad a baja y alta temperatura, de diámetro 135 mm y 5,6 mm de espesor, fabricado según norma UNE-EN 1451, conforme a las especificaciones del DB-HR del CTE y RD 1367/2007 "Ley del Ruido", para unión mediante boca con junta elástica monolabial, certificado Fraunhofer nivel de fono absorbencia 6 dB (A) con caudal de descarga 2l/s según EN 14366. Presentación en barras de 1 m y 3 m de color blanco roto, gama Silere de la serie sistemas de evacuación insonorizada ITALSAN. Incluye: Replanteo del recorrido de la bajante y de la situación de los elementos de sujeción. Presentación en seco de los tubos. Fijación del material auxiliar para montaje y sujeción a la obra. Montaje, conexionado y comprobación de su correcto funcionamiento. Realización de pruebas de servicio.
VS0220081 | Partida | m | Tubo Silere evacuación insonorizada, D= 135mm | [6 empty] | 1 | 34.24 | 34.24
Tubo de polipropileno monocapa con carga mineral para evacuación insonorizada de aguas residuales y pluviales por gravedad a baja y alta temperatura, de diámetro 135 mm y 5,6 mm de espesor, fabricado y certificado según norma UNE-EN 1451, conforme a las especificaciones del DB-HR del CTE y RD 1367/2007 "Ley del Ruido", para unión mediante boca con junta elástica monolabial, certificado Fraunhofer nivel de fono absorbencia 6 dB (A) con caudal de descarga de 2l/s según EN 14366. Presentación en barras de 1m y 3m de color blanco roto, gama Silere de la serie sistemas de evacuación insonorizada ITALSAN
VS0221049 | Partida | u | Codo 87°30' Silere Evacuación Insonorizada, D= 135mm | [6 empty] | 0.5 | 28.81 | 14.41
Codo 87°30 monocapa con carga mineral para evacuación insonorizada de aguas residuales y pluviales por gravedad a baja y alta temperatura, de diámetro 135 mm, fabricado según norma UNE-EN 1451, conforme a las especificaciones del DB-HR del CTE y RD 1367/2007 "Ley del Ruido", para unión mediante boca con junta elástica monolabial, certificado Fraunhofer nivel de fono absorbencia 6 dB (A) con caudal de descarga 2l/s según EN 14366. Gama Silere de la serie sistemas de evacuación insonorizada ITALSAN.
VS0222023 | Partida | u | Derivación 45° Silere Evacuación Insonorizada, D= 135mm | [6 empty] | 0.333 | 59.34 | 19.76
Derivación 45° monocapa con carga mineral para evacuación insonorizada de aguas residuales y pluviales por gravedad a baja y alta temperatura, de diámetro 135 mm, fabricado según norma UNE-EN 1451, conforme a las especificaciones del DB-HR del CTE y RD 1367/2007 "Ley del Ruido", para unión mediante boca con junta elástica monolabial, certificado Fraunhofer nivel de fono absorbencia 6 dB (A) con caudal de descarga 2l/s según EN 14366. Gama Silere de la serie sistemas de evacuación insonorizada ITALSAN.
mo004 | Mano de obra | h | Oficial 1º fontanero | [6 empty] | 0.209 | 16.93 | 3.54
mo005 | Mano de obra | h | Ayudante fontanero | [6 empty] | 0.209 | 14.35 | 3
%0200 | Otros | % | Medios auxiliares | [6 empty] | 0.75 | 2 | 1.5
[9 empty] | Total Silere135 | 0 | 76.45 | 0
Silere160 | Partida |  | TUBERÍA DE EVACUACIÓN INSONORIZADA SILERE, D=160mm | [6 empty] | 0 | 102.85 | 0
Suministro y montaje de tubo SILERE de polipropileno monocapa con carga mineral para evacuación insonorizada de aguas residuales y pluviales por gravedad a baja y alta temperatura, de diámetro 160 mm y 5,6 mm de espesor, fabricado según norma UNE-EN 1451, conforme a las especificaciones del DB-HR del CTE y RD 1367/2007 "Ley del Ruido", para unión mediante boca con junta elástica monolabial, certificado Fraunhofer nivel de fono absorbencia 6 dB (A) con caudal de descarga 2l/s según EN 14366. Presentación en barras de 1 m y 3 m de color blanco roto, gama Silere de la serie sistemas de evacuación insonorizada ITALSAN. Incluye: Replanteo del recorrido de la bajante y de la situación de los elementos de sujeción. Presentación en seco de los tubos. Fijación del material auxiliar para montaje y sujeción a la obra. Montaje, conexionado y comprobación de su correcto funcionamiento. Realización de pruebas de servicio.
VS0220101 | Partida | m | Tubo Silere evacuación insonorizada, D= 160mm | [6 empty] | 1 | 46.21 | 46.21
Tubo de polipropileno monocapa con carga mineral para evacuación insonorizada de aguas residuales y pluviales por gravedad a baja y alta temperatura, de diámetro 160 mm y 5,6 mm de espesor, fabricado y certificado según norma UNE-EN 1451, conforme a las especificaciones del DB-HR del CTE y RD 1367/2007 "Ley del Ruido", para unión mediante boca con junta elástica monolabial, certificado Fraunhofer nivel de fono absorbencia 6 dB (A) con caudal de descarga de 2l/s según EN 14366. Presentación en barras de 1m y 3m de color blanco roto, gama Silere de la serie sistemas de evacuación insonorizada ITALSAN
VS0221059 | Partida | u | Codo 87°30' Silere Evacuación Insonorizada, D= 160mm | [6 empty] | 0.5 | 40.62 | 20.31
Codo 87°30 monocapa con carga mineral para evacuación insonorizada de aguas residuales y pluviales por gravedad a baja y alta temperatura, de diámetro 160 mm, fabricado según norma UNE-EN 1451, conforme a las especificaciones del DB-HR del CTE y RD 1367/2007 "Ley del Ruido", para unión mediante boca con junta elástica monolabial, certificado Fraunhofer nivel de fono absorbencia 6 dB (A) con caudal de descarga 2l/s según EN 14366. Gama Silere de la serie sistemas de evacuación insonorizada ITALSAN.
VS0222027 | Partida | u | Derivación 45° Silere Evacuación Insonorizada, D= 160 mm | [6 empty] | 0.333 | 83.4 | 27.77
Derivación 45° monocapa con carga mineral para evacuación insonorizada de aguas residuales y pluviales por gravedad a baja y alta temperatura, de diámetro 160 mm, fabricado según norma UNE-EN 1451, conforme a las especificaciones del DB-HR del CTE y RD 1367/2007 "Ley del Ruido", para unión mediante boca con junta elástica monolabial, certificado Fraunhofer nivel de fono absorbencia 6 dB (A) con caudal de descarga 2l/s según EN 14366. Gama Silere de la serie sistemas de evacuación insonorizada ITALSAN.
mo004 | Mano de obra | h | Oficial 1º fontanero | [6 empty] | 0.209 | 16.93 | 3.54
mo005 | Mano de obra | h | Ayudante fontanero | [6 empty] | 0.209 | 14.35 | 3
%0200 | Otros | % | Medios auxiliares | [6 empty] | 1.008 | 2 | 2.02
[9 empty] | Total Silere160 | 0 | 102.85 | 0
[9 empty] | Total SILERE | 1 | 0 | 0
ECOFORTE | Capítulo |  | Sistema de evacuación y saneamiento enterrado de PP-HM ECOFORTE | [6 empty] | 1 | 0 | 0
Ecoforte110-SN4 | Partida | m | TUBERÍA DE EVACUACIÓN Y SANEAMIENTO ENTERRADO ECOFORTE, D=110mm SN4 | [6 empty] | 0 | 22.16 | 0
Suministro y montaje de tubo de polipropileno de alto módulo (PP-HM) triple capa para sistemas de evacuación y saneamiento enterrado sin presión a baja y alta temperatura, de diámetro 110 mm y 3,4 mm de espesor, fabricado según norma UNE-EN 13476-1:2007, código de aplicación U según UNE EN 13476, para unión mediante boca con junta elástica monolabial, I/p.p. accesorios. Rigidez anular SN4. Presentación en barras de 3 m, en color externo RAL 8023, interno 9003 de la gama Ecoforte de evacuación y saneamiento enterrado ITALSAN. Incluye: Replanteo del recorrido y de la situación de los elementos de sujeción. Presentación en seco de los tubos. Fijación del material auxiliar para montaje y sujeción a la obra. Montaje, conexionado y comprobación de su correcto funcionamiento. Realización de pruebas de servicio.
VSE010003 | Material | m | Tubo Ecoforte para Evacuación y Saneamiento enterrado, D= 110 mm SN4 | [6 empty] | 1 | 17.04 | 17.04
Tubo de polipropileno de alto módulo (PP-HM) triple capa para sistemas de evacuación y saneamiento enterrado sin presión a baja y alta temperatura, de diámetro 110 mm y 3,4 mm de espesor, fabricado según norma UNE-EN 13476-1:2007, código de aplicación U según UNE EN 13476, para unión mediante boca con junta elástica monolabial. Rigidez anular SN4. Presentación en barras de 3 m en color externo RAL 8023, interno 9003 de la gama Ecoforte de evacuación y saneamiento enterrado ITALSAN.
mo004 | Mano de obra | h | Oficial 1º fontanero | [6 empty] | 0.15 | 16.93 | 2.54
mo005 | Mano de obra | h | Ayudante fontanero | [6 empty] | 0.15 | 14.35 | 2.15
%0200 | Otros | % | Medios auxiliares | [6 empty] | 0.217 | 2 | 0.43
[9 empty] | Total Ecoforte110-SN4 | 0 | 22.16 | 0
Ecoforte125-SN4 | Partida | m | TUBERÍA DE EVACUACIÓN Y SANEAMIENTO ENTERRADO ECOFORTE, D=125mm SN4 | [6 empty] | 0 | 31.69 | 0
Suministro y montaje de tubo de polipropileno de alto módulo (PP-HM) triple capa para sistemas de evacuación y saneamiento enterrado sin presión a baja y alta temperatura, de diámetro 125 mm y 3,9 mm de espesor, fabricado según norma UNE-EN 13476-1:2007, código de aplicación U según UNE EN 13476, para unión mediante boca con junta elástica monolabial, I/p.p. accesorios. Rigidez anular SN4. Presentación en barras de 3 m, en color externo RAL 8023, interno 9003 de la gama Ecoforte de evacuación y saneamiento enterrado ITALSAN. Incluye: Replanteo del recorrido y de la situación de los elementos de sujeción. Presentación en seco de los tubos. Fijación del material auxiliar para montaje y sujeción a la obra. Montaje, conexionado y comprobación de su correcto funcionamiento. Realización de pruebas de servicio.
VSE010013 | Material | m | Tubo Ecoforte para Evacuación y Saneamiento enterrado, D= 125 mm SN4 | [6 empty] | 1 | 26.38 | 26.38
Tubo de polipropileno de alto módulo (PP-HM) triple capa para sistemas de evacuación y saneamiento enterrado sin presión a baja y alta temperatura, de diámetro 125 mm y 3,9 mm de espesor, fabricado según norma UNE-EN 13476-1:2007, código de aplicación U según UNE EN 13476, para unión mediante boca con junta elástica monolabial. Rigidez anular SN4. Presentación en barras de 3 m en color externo RAL 8023, interno 9003 de la gama Ecoforte de evacuación y saneamiento enterrado ITALSAN.
mo004 | Mano de obra | h | Oficial 1º fontanero | [6 empty] | 0.15 | 16.93 | 2.54
mo005 | Mano de obra | h | Ayudante fontanero | [6 empty] | 0.15 | 14.35 | 2.15
%0200 | Otros | % | Medios auxiliares | [6 empty] | 0.311 | 2 | 0.62
[9 empty] | Total Ecoforte125-SN4 | 0 | 31.69 | 0
Ecoforte160-SN4 | Partida | m | TUBERÍA DE EVACUACIÓN Y SANEAMIENTO ENTERRADO ECOFORTE, D=160mm SN4 | [6 empty] | 0 | 41.79 | 0
Suministro y montaje de tubo de polipropileno de alto módulo (PP-HM) triple capa para sistemas de evacuación y saneamiento enterrado sin presión a baja y alta temperatura, de diámetro 160 mm y 4,9 mm de espesor, fabricado según norma UNE-EN 13476-1:2007, código de aplicación U según UNE EN 13476, para unión mediante boca con junta elástica monolabial, I/p.p. accesorios. Rigidez anular SN4. Presentación en barras de 3 m, en color externo RAL 8023, interno 9003 de la gama Ecoforte de evacuación y saneamiento enterrado ITALSAN. Incluye: Replanteo del recorrido y de la situación de los elementos de sujeción. Presentación en seco de los tubos. Fijación del material auxiliar para montaje y sujeción a la obra. Montaje, conexionado y comprobación de su correcto funcionamiento. Realización de pruebas de servicio.
VSE010023 | Material | m | Tubo Ecoforte para Evacuación y Saneamiento enterrado, D= 160 mm SN4 | [6 empty] | 1 | 36.28 | 36.28
Tubo de polipropileno de alto módulo (PP-HM) triple capa para sistemas de evacuación y saneamiento enterrado sin presión a baja y alta temperatura, de diámetro 160 mm y 4,9 mm de espesor, fabricado según norma UNE-EN 13476-1:2007, código de aplicación U según UNE EN 13476, para unión mediante boca con junta elástica monolabial. Rigidez anular SN4. Presentación en barras de 3 m en color externo RAL 8023, interno 9003 de la gama Ecoforte de evacuación y saneamiento enterrado ITALSAN.
mo004 | Mano de obra | h | Oficial 1º fontanero | [6 empty] | 0.15 | 16.93 | 2.54
mo005 | Mano de obra | h | Ayudante fontanero | [6 empty] | 0.15 | 14.35 | 2.15
%0200 | Otros | % | Medios auxiliares | [6 empty] | 0.41 | 2 | 0.82
[9 empty] | Total Ecoforte160-SN4 | 0 | 41.79 | 0
Ecoforte200-SN4 | Partida | m | TUBERÍA DE EVACUACIÓN Y SANEAMIENTO ENTERRADO ECOFORTE, D=200mm SN4 | [6 empty] | 0 | 67.6 | 0
Suministro y montaje de tubo de polipropileno de alto módulo (PP-HM) triple capa para sistemas de evacuación y saneamiento enterrado sin presión a baja y alta temperatura, de diámetro 200 mm y 6,2 mm de espesor, fabricado según norma UNE-EN 13476-1:2007, código de aplicación U según UNE EN 13476, para unión mediante boca con junta elástica monolabial, I/p.p. accesorios. Rigidez anular SN4. Presentación en barras de 3 m, en color externo RAL 8023, interno 9003 de la gama Ecoforte de evacuación y saneamiento enterrado ITALSAN. Incluye: Replanteo del recorrido y de la situación de los elementos de sujeción. Presentación en seco de los tubos. Fijación del material auxiliar para montaje y sujeción a la obra. Montaje, conexionado y comprobación de su correcto funcionamiento. Realización de pruebas de servicio.
VSE010033 | Material | m | Tubo Ecoforte para Evacuación y Saneamiento enterrado, D= 200 mm SN4 | [6 empty] | 1 | 61.58 | 61.58
Tubo de polipropileno de alto módulo (PP-HM) triple capa para sistemas de evacuación y saneamiento enterrado sin presión a baja y alta temperatura, de diámetro 200 mm y 6,2 mm de espesor, fabricado según norma UNE-EN 13476-1:2007, código de aplicación U según UNE EN 13476, para unión mediante boca con junta elástica monolabial. Rigidez anular SN4. Presentación en barras de 3 m en color externo RAL 8023, interno 9003 de la gama Ecoforte de evacuación y saneamiento enterrado ITALSAN.
mo004 | Mano de obra | h | Oficial 1º fontanero | [6 empty] | 0.15 | 16.93 | 2.54
mo005 | Mano de obra | h | Ayudante fontanero | [6 empty] | 0.15 | 14.35 | 2.15
%0200 | Otros | % | Medios auxiliares | [6 empty] | 0.663 | 2 | 1.33
[9 empty] | Total Ecoforte200-SN4 | 0 | 67.6 | 0
Ecoforte250-SN4 | Partida | m | TUBERÍA DE EVACUACIÓN Y SANEAMIENTO ENTERRADO ECOFORTE, D=250mm SN4 | [6 empty] | 0 | 106.85 | 0
Suministro y montaje de tubo de polipropileno de alto módulo (PP-HM) triple capa para sistemas de evacuación y saneamiento enterrado sin presión a baja y alta temperatura, de diámetro 250 mm y 7,7 mm de espesor, fabricado según norma UNE-EN 13476-1:2007, código de aplicación U según UNE EN 13476, para unión mediante boca con junta elástica monolabial, I/p.p. accesorios. Rigidez anular SN4. Presentación en barras de 3 m, en color externo RAL 8023, interno 9003 de la gama Ecoforte de evacuación y saneamiento enterrado ITALSAN. Incluye: Replanteo del recorrido y de la situación de los elementos de sujeción. Presentación en seco de los tubos. Fijación del material auxiliar para montaje y sujeción a la obra. Montaje, conexionado y comprobación de su correcto funcionamiento. Realización de pruebas de servicio.
VSE010043 | Material | m | Tubo Ecoforte para Evacuación y Saneamiento enterrado, D= 250 mm SN4 | [6 empty] | 1 | 100.06 | 100.06
Tubo de polipropileno de alto módulo (PP-HM) triple capa para sistemas de evacuación y saneamiento enterrado sin presión a baja y alta temperatura, de diámetro 250 mm y 7,7 mm de espesor, fabricado según norma UNE-EN 13476-1:2007, código de aplicación U según UNE EN 13476, para unión mediante boca con junta elástica monolabial. Rigidez anular SN4. Presentación en barras de 3 m en color externo RAL 8023, interno 9003 de la gama Ecoforte de evacuación y saneamiento enterrado ITALSAN.
mo004 | Mano de obra | h | Oficial 1º fontanero | [6 empty] | 0.15 | 16.93 | 2.54
mo005 | Mano de obra | h | Ayudante fontanero | [6 empty] | 0.15 | 14.35 | 2.15
%0200 | Otros | % | Medios auxiliares | [6 empty] | 1.048 | 2 | 2.1
[9 empty] | Total Ecoforte250-SN4 | 0 | 106.85 | 0
Ecoforte315-SN4 | Partida | m | TUBERÍA DE EVACUACIÓN Y SANEAMIENTO ENTERRADO ECOFORTE, D=315mm SN4 | [6 empty] | 0 | 136.38 | 0
Suministro y montaje de tubo de polipropileno de alto módulo (PP-HM) triple capa para sistemas de evacuación y saneamiento enterrado sin presión a baja y alta temperatura, de diámetro 315 mm y 9,7 mm de espesor, fabricado según norma UNE-EN 13476-1:2007, código de aplicación U según UNE EN 13476, para unión mediante boca con junta elástica monolabial, I/p.p. accesorios. Rigidez anular SN4. Presentación en barras de 3 m, en color externo RAL 8023, interno 9003 de la gama Ecoforte de evacuación y saneamiento enterrado ITALSAN. Incluye: Replanteo del recorrido y de la situación de los elementos de sujeción. Presentación en seco de los tubos. Fijación del material auxiliar para montaje y sujeción a la obra. Montaje, conexionado y comprobación de su correcto funcionamiento. Realización de pruebas de servicio.
VSE010053 | Material | m | Tubo Ecoforte para Evacuación y Saneamiento enterrado, D= 315 mm SN4 | [6 empty] | 1 | 129.02 | 129.02
Tubo de polipropileno de alto módulo (PP-HM) triple capa para sistemas de evacuación y saneamiento enterrado sin presión a baja y alta temperatura, de diámetro 315 mm y 9,7 mm de espesor, fabricado según norma UNE-EN 13476-1:2007, código de aplicación U según UNE EN 13476, para unión mediante boca con junta elástica monolabial. Rigidez anular SN4. Presentación en barras de 3 m en color externo RAL 8023, interno 9003 de la gama Ecoforte de evacuación y saneamiento enterrado ITALSAN.
mo004 | Mano de obra | h | Oficial 1º fontanero | [6 empty] | 0.15 | 16.93 | 2.54
mo005 | Mano de obra | h | Ayudante fontanero | [6 empty] | 0.15 | 14.35 | 2.15
%0200 | Otros | % | Medios auxiliares | [6 empty] | 1.337 | 2 | 2.67
[9 empty] | Total Ecoforte315-SN4 | 0 | 136.38 | 0
Ecoforte125-SN8 | Partida | m | TUBERÍA DE EVACUACIÓN Y SANEAMIENTO ENTERRADO ECOFORTE, D=125mm SN8 | [6 empty] | 0 | 34.14 | 0
Suministro y montaje de tubo de polipropileno de alto módulo (PP-HM) triple capa para sistemas de evacuación y saneamiento enterrado sin presión a baja y alta temperatura, de diámetro 125 mm y 4,3 mm de espesor, fabricado según norma UNE-EN 13476-1:2007, código de aplicación U según UNE EN 13476, para unión mediante boca con junta elástica monolabial, I/p.p. accesorios. Rigidez anular SN8. Presentación en barras de 3 m, en color externo RAL 8023, interno 9003 de la gama Ecoforte de evacuación y saneamiento enterrado ITALSAN. Incluye: Replanteo del recorrido y de la situación de los elementos de sujeción. Presentación en seco de los tubos. Fijación del material auxiliar para montaje y sujeción a la obra. Montaje, conexionado y comprobación de su correcto funcionamiento. Realización de pruebas de servicio.
VSE010113 | Material | m | Tubo Ecoforte para Evacuación y Saneamiento enterrado, D= 125 mm SN8 | [6 empty] | 1 | 27.93 | 27.93
Tubo de polipropileno de alto módulo (PP-HM) triple capa para sistemas de evacuación y saneamiento enterrado sin presión a baja y alta temperatura, de diámetro 125 mm y 4,3 mm de espesor, fabricado según norma UNE-EN 13476-1:2007, código de aplicación U según UNE EN 13476, para unión mediante boca con junta elástica monolabial. Rigidez anular SN8. Presentación en barras de 3 m en color externo RAL 8023, interno 9003 de la gama Ecoforte de evacuación y saneamiento enterrado ITALSAN
mo004 | Mano de obra | h | Oficial 1º fontanero | [6 empty] | 0.15 | 16.93 | 2.54
mo005 | Mano de obra | h | Ayudante fontanero | [6 empty] | 0.209 | 14.35 | 3
%0200 | Otros | % | Medios auxiliares | [6 empty] | 0.335 | 2 | 0.67
[9 empty] | Total Ecoforte125-SN8 | 0 | 34.14 | 0
Ecoforte160-SN8 | Partida | m | TUBERÍA DE EVACUACIÓN Y SANEAMIENTO ENTERRADO ECOFORTE, D=160mm SN8 | [6 empty] | 0 | 45.87 | 0
Suministro y montaje de tubo de polipropileno de alto módulo (PP-HM) triple capa para sistemas de evacuación y saneamiento enterrado sin presión a baja y alta temperatura, de diámetro 160 mm y 5,5 mm de espesor, fabricado según norma UNE-EN 13476-1:2007, código de aplicación U según UNE EN 13476, para unión mediante boca con junta elástica monolabial, I/p.p. accesorios. Rigidez anular SN8. Presentación en barras de 3 m, en color externo RAL 8023, interno 9003 de la gama Ecoforte de evacuación y saneamiento enterrado ITALSAN. Incluye: Replanteo del recorrido y de la situación de los elementos de sujeción. Presentación en seco de los tubos. Fijación del material auxiliar para montaje y sujeción a la obra. Montaje, conexionado y comprobación de su correcto funcionamiento. Realización de pruebas de servicio.
VSE010123 | Material | m | Tubo Ecoforte para Evacuación y Saneamiento enterrado, D= 160 mm SN8 | [6 empty] | 1 | 39.43 | 39.43
Tubo de polipropileno de alto módulo (PP-HM) triple capa para sistemas de evacuación y saneamiento enterrado sin presión a baja y alta temperatura, de diámetro 160 mm y 5,5 mm de espesor, fabricado según norma UNE-EN 13476-1:2007, código de aplicación U según UNE EN 13476, para unión mediante boca con junta elástica monolabial. Rigidez anular SN8. Presentación en barras de 3 m en color externo RAL 8023, interno 9003 de la gama Ecoforte de evacuación y saneamiento enterrado ITALSAN
mo004 | Mano de obra | h | Oficial 1º fontanero | [6 empty] | 0.15 | 16.93 | 2.54
mo005 | Mano de obra | h | Ayudante fontanero | [6 empty] | 0.209 | 14.35 | 3
%0200 | Otros | % | Medios auxiliares | [6 empty] | 0.45 | 2 | 0.9
[9 empty] | Total Ecoforte160-SN8 | 0 | 45.87 | 0
Ecoforte200-SN8 | Partida | m | TUBERÍA DE EVACUACIÓN Y SANEAMIENTO ENTERRADO ECOFORTE, D=200mm SN8 | [6 empty] | 0 | 72.1 | 0
Suministro y montaje de tubo de polipropileno de alto módulo (PP-HM) triple capa para sistemas de evacuación y saneamiento enterrado sin presión a baja y alta temperatura, de diámetro 200 mm y 6,8 mm de espesor, fabricado según norma UNE-EN 13476-1:2007, código de aplicación U según UNE EN 13476, para unión mediante boca con junta elástica monolabial, I/p.p. accesorios. Rigidez anular SN8. Presentación en barras de 3 m, en color externo RAL 8023, interno 9003 de la gama Ecoforte de evacuación y saneamiento enterrado ITALSAN. Incluye: Replanteo del recorrido y de la situación de los elementos de sujeción. Presentación en seco de los tubos. Fijación del material auxiliar para montaje y sujeción a la obra. Montaje, conexionado y comprobación de su correcto funcionamiento. Realización de pruebas de servicio.
VSE010133 | Material | m | Tubo Ecoforte para Evacuación y Saneamiento enterrado, D= 200 mm SN8 | [6 empty] | 1 | 65.15 | 65.15
Tubo de polipropileno de alto módulo (PP-HM) triple capa para sistemas de evacuación y saneamiento enterrado sin presión a baja y alta temperatura, de diámetro 200 mm y 6,8 mm de espesor, fabricado según norma UNE-EN 13476-1:2007, código de aplicación U según UNE EN 13476, para unión mediante boca con junta elástica monolabial. Rigidez anular SN8. Presentación en barras de 3 m en color externo RAL 8023, interno 9003 de la gama Ecoforte de evacuación y saneamiento enterrado ITALSAN
mo004 | Mano de obra | h | Oficial 1º fontanero | [6 empty] | 0.15 | 16.93 | 2.54
mo005 | Mano de obra | h | Ayudante fontanero | [6 empty] | 0.209 | 14.35 | 3
%0200 | Otros | % | Medios auxiliares | [6 empty] | 0.707 | 2 | 1.41
[9 empty] | Total Ecoforte200-SN8 | 0 | 72.1 | 0
Ecoforte250-SN8 | Partida | m | TUBERÍA DE EVACUACIÓN Y SANEAMIENTO ENTERRADO ECOFORTE, D=250mm SN8 | [6 empty] | 0 | 113.43 | 0
Suministro y montaje de tubo de polipropileno de alto módulo (PP-HM) triple capa para sistemas de evacuación y saneamiento enterrado sin presión a baja y alta temperatura, de diámetro 250 mm y 8,6 mm de espesor, fabricado según norma UNE-EN 13476-1:2007, código de aplicación U según UNE EN 13476, para unión mediante boca con junta elástica monolabial, I/p.p. accesorios. Rigidez anular SN8. Presentación en barras de 3 m, en color externo RAL 8023, interno 9003 de la gama Ecoforte de evacuación y saneamiento enterrado ITALSAN. Incluye: Replanteo del recorrido y de la situación de los elementos de sujeción. Presentación en seco de los tubos. Fijación del material auxiliar para montaje y sujeción a la obra. Montaje, conexionado y comprobación de su correcto funcionamiento. Realización de pruebas de servicio.
VSE010143 | Material | m | Tubo Ecoforte para Evacuación y Saneamiento enterrado, D= 250 mm SN8 | [6 empty] | 1 | 105.67 | 105.67
Tubo de polipropileno de alto módulo (PP-HM) triple capa para sistemas de evacuación y saneamiento enterrado sin presión a baja y alta temperatura, de diámetro 250 mm y 8,6 mm de espesor, fabricado según norma UNE-EN 13476-1:2007, código de aplicación U según UNE EN 13476, para unión mediante boca con junta elástica monolabial. Rigidez anular SN8. Presentación en barras de 3 m en color externo RAL 8023, interno 9003 de la gama Ecoforte de evacuación y saneamiento enterrado ITALSAN
mo004 | Mano de obra | h | Oficial 1º fontanero | [6 empty] | 0.15 | 16.93 | 2.54
mo005 | Mano de obra | h | Ayudante fontanero | [6 empty] | 0.209 | 14.35 | 3
%0200 | Otros | % | Medios auxiliares | [6 empty] | 1.112 | 2 | 2.22
[9 empty] | Total Ecoforte250-SN8 | 0 | 113.43 | 0
Ecoforte315-SN8 | Partida | m | TUBERÍA DE EVACUACIÓN Y SANEAMIENTO ENTERRADO ECOFORTE, D=315mm SN8 | [6 empty] | 0 | 170.52 | 0
Suministro y montaje de tubo de polipropileno de alto módulo (PP-HM) triple capa para sistemas de evacuación y saneamiento enterrado sin presión a baja y alta temperatura, de diámetro 315 mm y 10,6 mm de espesor, fabricado según norma UNE-EN 13476-1:2007, código de aplicación U según UNE EN 13476, para unión mediante boca con junta elástica monolabial, I/p.p. accesorios. Rigidez anular SN8. Presentación en barras de 3 m, en color externo RAL 8023, interno 9003 de la gama Ecoforte de evacuación y saneamiento enterrado ITALSAN. Incluye: Replanteo del recorrido y de la situación de los elementos de sujeción. Presentación en seco de los tubos. Fijación del material auxiliar para montaje y sujeción a la obra. Montaje, conexionado y comprobación de su correcto funcionamiento. Realización de pruebas de servicio.
VSE010153 | Material | m | Tubo Ecoforte para Evacuación y Saneamiento enterrado, D= 315 mm SN8 | [6 empty] | 1 | 161.64 | 161.64
Tubo de polipropileno de alto módulo (PP-HM) triple capa para sistemas de evacuación y saneamiento enterrado sin presión a baja y alta temperatura, de diámetro 315 mm y 10,6 mm de espesor, fabricado según norma UNE-EN 13476-1:2007, código de aplicación U según UNE EN 13476, para unión mediante boca con junta elástica monolabial. Rigidez anular SN8. Presentación en barras de 3 m en color externo RAL 8023, interno 9003 de la gama Ecoforte de evacuación y saneamiento enterrado ITALSAN
mo004 | Mano de obra | h | Oficial 1º fontanero | [6 empty] | 0.15 | 16.93 | 2.54
mo005 | Mano de obra | h | Ayudante fontanero | [6 empty] | 0.209 | 14.35 | 3
%0200 | Otros | % | Medios auxiliares | [6 empty] | 1.672 | 2 | 3.34
[9 empty] | Total Ecoforte315-SN8 | 0 | 170.52 | 0
Ecoforte400-SN8 | Partida | m | TUBERÍA DE EVACUACIÓN Y SANEAMIENTO ENTERRADO ECOFORTE, D=400mm SN8 | [6 empty] | 0 | 264.74 | 0
Suministro y montaje de tubo de polipropileno de alto módulo (PP-HM) triple capa para sistemas de evacuación y saneamiento enterrado sin presión a baja y alta temperatura, de diámetro 400 mm y 13,5 mm de espesor, fabricado según norma UNE-EN 13476-1:2007, código de aplicación U según UNE EN 13476, para unión mediante boca con junta elástica monolabial, I/p.p. accesorios. Rigidez anular SN8. Presentación en barras de 3 m, en color externo RAL 8023, interno 9003 de la gama Ecoforte de evacuación y saneamiento enterrado ITALSAN. Incluye: Replanteo del recorrido y de la situación de los elementos de sujeción. Presentación en seco de los tubos. Fijación del material auxiliar para montaje y sujeción a la obra. Montaje, conexionado y comprobación de su correcto funcionamiento. Realización de pruebas de servicio.
VSE010163 | Material | m | Tubo Ecoforte para Evacuación y Saneamiento enterrado, D= 400 mm SN8 | [6 empty] | 1 | 254.01 | 254.01
Tubo de polipropileno de alto módulo (PP-HM) triple capa para sistemas de evacuación y saneamiento enterrado sin presión a baja y alta temperatura, de diámetro 400 mm y 13,5 mm de espesor, fabricado según norma UNE-EN 13476-1:2007, código de aplicación U según UNE EN 13476, para unión mediante boca con junta elástica monolabial. Rigidez anular SN8. Presentación en barras de 3 m en color externo RAL 8023, interno 9003 de la gama Ecoforte de evacuación y saneamiento enterrado ITALSAN
mo004 | Mano de obra | h | Oficial 1º fontanero | [6 empty] | 0.15 | 16.93 | 2.54
mo005 | Mano de obra | h | Ayudante fontanero | [6 empty] | 0.209 | 14.35 | 3
%0200 | Otros | % | Medios auxiliares | [6 empty] | 2.596 | 2 | 5.19
[9 empty] | Total Ecoforte400-SN8 | 0 | 264.74 | 0
Ecoforte500-SN8 | Partida | m | TUBERÍA DE EVACUACIÓN Y SANEAMIENTO ENTERRADO ECOFORTE, D=500mm SN8 | [6 empty] | 0 | 403.83 | 0
Suministro y montaje de tubo de polipropileno de alto módulo (PP-HM) triple capa para sistemas de evacuación y saneamiento enterrado sin presión a baja y alta temperatura, de diámetro 500 mm y 16,8 mm de espesor, fabricado según norma UNE-EN 13476-1:2007, código de aplicación U según UNE EN 13476, para unión mediante boca con junta elástica monolabial, I/p.p. accesorios. Rigidez anular SN8. Presentación en barras de 3 m, en color externo RAL 8023, interno 9003 de la gama Ecoforte de evacuación y saneamiento enterrado ITALSAN. Incluye: Replanteo del recorrido y de la situación de los elementos de sujeción. Presentación en seco de los tubos. Fijación del material auxiliar para montaje y sujeción a la obra. Montaje, conexionado y comprobación de su correcto funcionamiento. Realización de pruebas de servicio.
VSE010173 | Material | m | Tubo Ecoforte para Evacuación y Saneamiento enterrado, D= 500 mm SN8 | [6 empty] | 1 | 390.37 | 390.37
Tubo de polipropileno de alto módulo (PP-HM) triple capa para sistemas de evacuación y saneamiento enterrado sin presión a baja y alta temperatura, de diámetro 500 mm y 16,8 mm de espesor, fabricado según norma UNE-EN 13476-1:2007, código de aplicación U según UNE EN 13476, para unión mediante boca con junta elástica monolabial. Rigidez anular SN8. Presentación en barras de 3 m en color externo RAL 8023, interno 9003 de la gama Ecoforte de evacuación y saneamiento enterrado ITALSAN
mo004 | Mano de obra | h | Oficial 1º fontanero | [6 empty] | 0.15 | 16.93 | 2.54
mo005 | Mano de obra | h | Ayudante fontanero | [6 empty] | 0.209 | 14.35 | 3
%0200 | Otros | % | Medios auxiliares | [6 empty] | 3.959 | 2 | 7.92
[9 empty] | Total Ecoforte500-SN8 | 0 | 403.83 | 0
Ecoforte160-SN12 | Partida | m | TUBERÍA DE EVACUACIÓN Y SANEAMIENTO ENTERRADO ECOFORTE, D=160mm SN12 | [6 empty] | 0 | 48.09 | 0
Suministro y montaje de tubo de polipropileno de alto módulo (PP-HM) triple capa para sistemas de evacuación y saneamiento enterrado sin presión a baja y alta temperatura, de diámetro 160 mm y 6,4 mm de espesor, fabricado según norma UNE-EN 13476-1:2007, código de aplicación U según UNE EN 13476, para unión mediante boca con junta elástica monolabial, I/p.p. accesorios. Rigidez anular SN12. Presentación en barras de 3 m, en color externo RAL 8023, interno 9003 de la gama Ecoforte de evacuación y saneamiento enterrado ITALSAN. Incluye: Replanteo del recorrido y de la situación de los elementos de sujeción. Presentación en seco de los tubos. Fijación del material auxiliar para montaje y sujeción a la obra. Montaje, conexionado y comprobación de su correcto funcionamiento. Realización de pruebas de servicio.
VSE010223 | Material | m | Tubo Ecoforte para Evacuación y Saneamiento enterrado, D= 160 mm SN12 | [6 empty] | 1 | 41.61 | 41.61
Tubo de polipropileno de alto módulo (PP-HM) triple capa para sistemas de evacuación y saneamiento enterrado sin presión a baja y alta temperatura, de diámetro 160 mm y 6,2 mm de espesor, fabricado según norma UNE-EN 13476-1:2007, código de aplicación U según UNE EN 13476, para unión mediante boca con junta elástica monolabial. Rigidez anular SN12 . Presentación en barras de 3 m en color externo RAL 8023, interno 9003 de la gama Ecoforte de evacuación y saneamiento enterrado ITALSAN
mo004 | Mano de obra | h | Oficial 1º fontanero | [6 empty] | 0.15 | 16.93 | 2.54
mo005 | Mano de obra | h | Ayudante fontanero | [6 empty] | 0.209 | 14.35 | 3
%0200 | Otros | % | Medios auxiliares | [6 empty] | 0.472 | 2 | 0.94
[9 empty] | Total Ecoforte160-SN12 | 0 | 48.09 | 0
Ecoforte200-SN12 | Partida | m | TUBERÍA DE EVACUACIÓN Y SANEAMIENTO ENTERRADO ECOFORTE, D=200mm SN12 | [6 empty] | 0 | 75.46 | 0
Suministro y montaje de tubo de polipropileno de alto módulo (PP-HM) triple capa para sistemas de evacuación y saneamiento enterrado sin presión a baja y alta temperatura, de diámetro 200 mm y 7,5 mm de espesor, fabricado según norma UNE-EN 13476-1:2007, código de aplicación U según UNE EN 13476, para unión mediante boca con junta elástica monolabial, I/p.p. accesorios. Rigidez anular SN12. Presentación en barras de 3 m, en color externo RAL 8023, interno 9003 de la gama Ecoforte de evacuación y saneamiento enterrado ITALSAN. Incluye: Replanteo del recorrido y de la situación de los elementos de sujeción. Presentación en seco de los tubos. Fijación del material auxiliar para montaje y sujeción a la obra. Montaje, conexionado y comprobación de su correcto funcionamiento. Realización de pruebas de servicio.
VSE010233 | Material | m | Tubo Ecoforte para Evacuación y Saneamiento enterrado, D= 200 mm SN12 | [6 empty] | 1 | 68.44 | 68.44
Tubo de polipropileno de alto módulo (PP-HM) triple capa para sistemas de evacuación y saneamiento enterrado sin presión a baja y alta temperatura, de diámetro 200 mm y 7,5 mm de espesor, fabricado según norma UNE-EN 13476-1:2007, código de aplicación U según UNE EN 13476, para unión mediante boca con junta elástica monolabial. Rigidez anular SN12 . Presentación en barras de 3 m en color externo RAL 8023, interno 9003 de la gama Ecoforte de evacuación y saneamiento enterrado ITALSAN
mo004 | Mano de obra | h | Oficial 1º fontanero | [6 empty] | 0.15 | 16.93 | 2.54
mo005 | Mano de obra | h | Ayudante fontanero | [6 empty] | 0.209 | 14.35 | 3
%0200 | Otros | % | Medios auxiliares | [6 empty] | 0.74 | 2 | 1.48
[9 empty] | Total Ecoforte200-SN12 | 0 | 75.46 | 0
Ecoforte250-SN12 | Partida | m | TUBERÍA DE EVACUACIÓN Y SANEAMIENTO ENTERRADO ECOFORTE, D=250mm SN12 | [6 empty] | 0 | 117.34 | 0
Suministro y montaje de tubo de polipropileno de alto módulo (PP-HM) triple capa para sistemas de evacuación y saneamiento enterrado sin presión a baja y alta temperatura, de diámetro 250 mm y 9,4 mm de espesor, fabricado según norma UNE-EN 13476-1:2007, código de aplicación U según UNE EN 13476, para unión mediante boca con junta elástica monolabial, I/p.p. accesorios. Rigidez anular SN12. Presentación en barras de 3 m, en color externo RAL 8023, interno 9003 de la gama Ecoforte de evacuación y saneamiento enterrado ITALSAN. Incluye: Replanteo del recorrido y de la situación de los elementos de sujeción. Presentación en seco de los tubos. Fijación del material auxiliar para montaje y sujeción a la obra. Montaje, conexionado y comprobación de su correcto funcionamiento. Realización de pruebas de servicio.
VSE010243 | Material | m | Tubo Ecoforte para Evacuación y Saneamiento enterrado, D= 250 mm SN12 | [6 empty] | 1 | 109.5 | 109.5
Tubo de polipropileno de alto módulo (PP-HM) triple capa para sistemas de evacuación y saneamiento enterrado sin presión a baja y alta temperatura, de diámetro 250 mm y 9,4 mm de espesor, fabricado según norma UNE-EN 13476-1:2007, código de aplicación U según UNE EN 13476, para unión mediante boca con junta elástica monolabial. Rigidez anular SN12 . Presentación en barras de 3 m en color externo RAL 8023, interno 9003 de la gama Ecoforte de evacuación y saneamiento enterrado ITALSAN
mo004 | Mano de obra | h | Oficial 1º fontanero | [6 empty] | 0.15 | 16.93 | 2.54
mo005 | Mano de obra | h | Ayudante fontanero | [6 empty] | 0.209 | 14.35 | 3
%0200 | Otros | % | Medios auxiliares | [6 empty] | 1.15 | 2 | 2.3
[9 empty] | Total Ecoforte250-SN12 | 0 | 117.34 | 0
Ecoforte315-SN12 | Partida | m | TUBERÍA DE EVACUACIÓN Y SANEAMIENTO ENTERRADO ECOFORTE, D=315mm SN12 | [6 empty] | 0 | 179.5 | 0
Suministro y montaje de tubo de polipropileno de alto módulo (PP-HM) triple capa para sistemas de evacuación y saneamiento enterrado sin presión a baja y alta temperatura, de diámetro 315 mm y 11,6 mm de espesor, fabricado según norma UNE-EN 13476-1:2007, código de aplicación U según UNE EN 13476, para unión mediante boca con junta elástica monolabial, I/p.p. accesorios. Rigidez anular SN12. Presentación en barras de 3 m, en color externo RAL 8023, interno 9003 de la gama Ecoforte de evacuación y saneamiento enterrado ITALSAN. Incluye: Replanteo del recorrido y de la situación de los elementos de sujeción. Presentación en seco de los tubos. Fijación del material auxiliar para montaje y sujeción a la obra. Montaje, conexionado y comprobación de su correcto funcionamiento. Realización de pruebas de servicio.
VSE010253 | Material | m | Tubo Ecoforte para Evacuación y Saneamiento enterrado, D= 315 mm SN12 | [6 empty] | 1 | 170.44 | 170.44
Tubo de polipropileno de alto módulo (PP-HM) triple capa para sistemas de evacuación y saneamiento enterrado sin presión a baja y alta temperatura, de diámetro 315 mm y 11,6 mm de espesor, fabricado según norma UNE-EN 13476-1:2007, código de aplicación U según UNE EN 13476, para unión mediante boca con junta elástica monolabial. Rigidez anular SN12 . Presentación en barras de 3 m en color externo RAL 8023, interno 9003 de la gama Ecoforte de evacuación y saneamiento enterrado ITALSAN
mo004 | Mano de obra | h | Oficial 1º fontanero | [6 empty] | 0.15 | 16.93 | 2.54
mo005 | Mano de obra | h | Ayudante fontanero | [6 empty] | 0.209 | 14.35 | 3
%0200 | Otros | % | Medios auxiliares | [6 empty] | 1.76 | 2 | 3.52
[9 empty] | Total Ecoforte315-SN12 | 0 | 179.5 | 0
Ecoforte400-SN12 | Partida | m | TUBERÍA DE EVACUACIÓN Y SANEAMIENTO ENTERRADO ECOFORTE, D=400mm SN12 | [6 empty] | 0 | 283.8 | 0
Suministro y montaje de tubo de polipropileno de alto módulo (PP-HM) triple capa para sistemas de evacuación y saneamiento enterrado sin presión a baja y alta temperatura, de diámetro 400 mm y 15,0 mm de espesor, fabricado según norma UNE-EN 13476-1:2007, código de aplicación U según UNE EN 13476, para unión mediante boca con junta elástica monolabial, I/p.p. accesorios. Rigidez anular SN12. Presentación en barras de 3 m, en color externo RAL 8023, interno 9003 de la gama Ecoforte de evacuación y saneamiento enterrado ITALSAN. Incluye: Replanteo del recorrido y de la situación de los elementos de sujeción. Presentación en seco de los tubos. Fijación del material auxiliar para montaje y sujeción a la obra. Montaje, conexionado y comprobación de su correcto funcionamiento. Realización de pruebas de servicio.
VSE010263 | Material | m | Tubo Ecoforte para Evacuación y Saneamiento enterrado, D= 400 mm SN12 | [6 empty] | 1 | 272.7 | 272.7
Tubo de polipropileno de alto módulo (PP-HM) triple capa para sistemas de evacuación y saneamiento enterrado sin presión a baja y alta temperatura, de diámetro 400 mm y 15,0 mm de espesor, fabricado según norma UNE-EN 13476-1:2007, código de aplicación U según UNE EN 13476, para unión mediante boca con junta elástica monolabial. Rigidez anular SN12. Presentación en barras de 3 m en color externo RAL 8023, interno 9003 de la gama Ecoforte de evacuación y saneamiento enterrado ITALSAN
mo004 | Mano de obra | h | Oficial 1º fontanero | [6 empty] | 0.15 | 16.93 | 2.54
mo005 | Mano de obra | h | Ayudante fontanero | [6 empty] | 0.209 | 14.35 | 3
%0200 | Otros | % | Medios auxiliares | [6 empty] | 2.782 | 2 | 5.56
[9 empty] | Total Ecoforte400-SN12 | 0 | 283.8 | 0
Ecoforte500-SN12 | Partida | m | TUBERÍA DE EVACUACIÓN Y SANEAMIENTO ENTERRADO ECOFORTE, D=500mm SN12 | [6 empty] | 0 | 424.58 | 0
Suministro y montaje de tubo de polipropileno de alto módulo (PP-HM) triple capa para sistemas de evacuación y saneamiento enterrado sin presión a baja y alta temperatura, de diámetro 500 mm y 18,6 mm de espesor, fabricado según norma UNE-EN 13476-1:2007, código de aplicación U según UNE EN 13476, para unión mediante boca con junta elástica monolabial, I/p.p. accesorios. Rigidez anular SN12. Presentación en barras de 3 m, en color externo RAL 8023, interno 9003 de la gama Ecoforte de evacuación y saneamiento enterrado ITALSAN. Incluye: Replanteo del recorrido y de la situación de los elementos de sujeción. Presentación en seco de los tubos. Fijación del material auxiliar para montaje y sujeción a la obra. Montaje, conexionado y comprobación de su correcto funcionamiento. Realización de pruebas de servicio.
VSE010273 | Material | m | Tubo Ecoforte para Evacuación y Saneamiento enterrado, D= 500 mm SN12 | [6 empty] | 1 | 410.71 | 410.71
Tubo de polipropileno de alto módulo (PP-HM) triple capa para sistemas de evacuación y saneamiento enterrado sin presión a baja y alta temperatura, de diámetro 500 mm y 18,6 mm de espesor, fabricado según norma UNE-EN 13476-1:2007, código de aplicación U según UNE EN 13476, para unión mediante boca con junta elástica monolabial. Rigidez anular SN12. Presentación en barras de 3 m en color externo RAL 8023, interno 9003 de la gama Ecoforte de evacuación y saneamiento enterrado ITALSAN
mo004 | Mano de obra | h | Oficial 1º fontanero | [6 empty] | 0.15 | 16.93 | 2.54
mo005 | Mano de obra | h | Ayudante fontanero | [6 empty] | 0.209 | 14.35 | 3
%0200 | Otros | % | Medios auxiliares | [6 empty] | 4.163 | 2 | 8.33
[9 empty] | Total Ecoforte500-SN12 | 0 | 424.58 | 0
Ecoforte200-SN16 | Partida | m | TUBERÍA DE EVACUACIÓN Y SANEAMIENTO ENTERRADO ECOFORTE, D=200mm SN16 | [6 empty] | 0 | 85.51 | 0
Suministro y montaje de tubo de polipropileno de alto módulo (PP-HM) triple capa para sistemas de evacuación y saneamiento enterrado sin presión a baja y alta temperatura, de diámetro 200 mm y 8,4 mm de espesor, fabricado según norma UNE-EN 13476-1:2007, código de aplicación U según UNE EN 13476, para unión mediante boca con junta elástica monolabial, I/p.p. accesorios. Rigidez anular SN16. Presentación en barras de 3 m, en color externo RAL 8023, interno 9003 de la gama Ecoforte de evacuación y saneamiento enterrado ITALSAN. Incluye: Replanteo del recorrido y de la situación de los elementos de sujeción. Presentación en seco de los tubos. Fijación del material auxiliar para montaje y sujeción a la obra. Montaje, conexionado y comprobación de su correcto funcionamiento. Realización de pruebas de servicio.
VSE010333 | Material | m | Tubo Ecoforte para Evacuación y Saneamiento enterrado, D= 200 mm SN16 | [6 empty] | 1 | 78.29 | 78.29
Tubo de polipropileno de alto módulo (PP-HM) triple capa para sistemas de evacuación y saneamiento enterrado sin presión a baja y alta temperatura, de diámetro 200 mm y 8,4 mm de espesor, fabricado según norma UNE-EN 13476-1:2007, código de aplicación U según UNE EN 13476, para unión mediante boca con junta elástica monolabial. Rigidez anular SN16. Presentación en barras de 3 m en color externo RAL 8023, interno 9003 de la gama Ecoforte de evacuación y saneamiento enterrado ITALSAN
mo004 | Mano de obra | h | Oficial 1º fontanero | [6 empty] | 0.15 | 16.93 | 2.54
mo005 | Mano de obra | h | Ayudante fontanero | [6 empty] | 0.209 | 14.35 | 3
%0200 | Otros | % | Medios auxiliares | [6 empty] | 0.838 | 2 | 1.68
[9 empty] | Total Ecoforte200-SN16 | 0 | 85.51 | 0
Ecoforte250-SN16 | Partida | m | TUBERÍA DE EVACUACIÓN Y SANEAMIENTO ENTERRADO ECOFORTE, D=250mm SN16 | [6 empty] | 0 | 137.45 | 0
Suministro y montaje de tubo de polipropileno de alto módulo (PP-HM) triple capa para sistemas de evacuación y saneamiento enterrado sin presión a baja y alta temperatura, de diámetro 250 mm y 10,6 mm de espesor, fabricado según norma UNE-EN 13476-1:2007, código de aplicación U según UNE EN 13476, para unión mediante boca con junta elástica monolabial, I/p.p. accesorios. Rigidez anular SN16. Presentación en barras de 3 m, en color externo RAL 8023, interno 9003 de la gama Ecoforte de evacuación y saneamiento enterrado ITALSAN. Incluye: Replanteo del recorrido y de la situación de los elementos de sujeción. Presentación en seco de los tubos. Fijación del material auxiliar para montaje y sujeción a la obra. Montaje, conexionado y comprobación de su correcto funcionamiento. Realización de pruebas de servicio.
VSE010343 | Material | m | Tubo Ecoforte para Evacuación y Saneamiento enterrado, D= 250 mm SN16 | [6 empty] | 1 | 129.21 | 129.21
Tubo de polipropileno de alto módulo (PP-HM) triple capa para sistemas de evacuación y saneamiento enterrado sin presión a baja y alta temperatura, de diámetro 250 mm y 10,6 mm de espesor, fabricado según norma UNE-EN 13476-1:2007, código de aplicación U según UNE EN 13476, para unión mediante boca con junta elástica monolabial. Rigidez anular SN16. Presentación en barras de 3 m en color externo RAL 8023, interno 9003 de la gama Ecoforte de evacuación y saneamiento enterrado ITALSAN
mo004 | Mano de obra | h | Oficial 1º fontanero | [6 empty] | 0.15 | 16.93 | 2.54
mo005 | Mano de obra | h | Ayudante fontanero | [6 empty] | 0.209 | 14.35 | 3
%0200 | Otros | % | Medios auxiliares | [6 empty] | 1.348 | 2 | 2.7
[9 empty] | Total Ecoforte250-SN16 | 0 | 137.45 | 0
Ecoforte315-SN16 | Partida | m | TUBERÍA DE EVACUACIÓN Y SANEAMIENTO ENTERRADO ECOFORTE, D=315mm SN16 | [6 empty] | 0 | 200.82 | 0
Suministro y montaje de tubo de polipropileno de alto módulo (PP-HM) triple capa para sistemas de evacuación y saneamiento enterrado sin presión a baja y alta temperatura, de diámetro 315 mm y 13,5 mm de espesor, fabricado según norma UNE-EN 13476-1:2007, código de aplicación U según UNE EN 13476, para unión mediante boca con junta elástica monolabial, I/p.p. accesorios. Rigidez anular SN16. Presentación en barras de 3 m, en color externo RAL 8023, interno 9003 de la gama Ecoforte de evacuación y saneamiento enterrado ITALSAN. Incluye: Replanteo del recorrido y de la situación de los elementos de sujeción. Presentación en seco de los tubos. Fijación del material auxiliar para montaje y sujeción a la obra. Montaje, conexionado y comprobación de su correcto funcionamiento. Realización de pruebas de servicio.
VSE010353 | Material | m | Tubo Ecoforte para Evacuación y Saneamiento enterrado, D= 315 mm SN16 | [6 empty] | 1 | 191.34 | 191.34
Tubo de polipropileno de alto módulo (PP-HM) triple capa para sistemas de evacuación y saneamiento enterrado sin presión a baja y alta temperatura, de diámetro 315 mm y 13,5 mm de espesor, fabricado según norma UNE-EN 13476-1:2007, código de aplicación U según UNE EN 13476, para unión mediante boca con junta elástica monolabial. Rigidez anular SN16. Presentación en barras de 3 m en color externo RAL 8023, interno 9003 de la gama Ecoforte de evacuación y saneamiento enterrado ITALSAN
mo004 | Mano de obra | h | Oficial 1º fontanero | [6 empty] | 0.15 | 16.93 | 2.54
mo005 | Mano de obra | h | Ayudante fontanero | [6 empty] | 0.209 | 14.35 | 3
%0200 | Otros | % | Medios auxiliares | [6 empty] | 1.969 | 2 | 3.94
[9 empty] | Total Ecoforte315-SN16 | 0 | 200.82 | 0
Ecoforte400-SN16 | Partida | m | TUBERÍA DE EVACUACIÓN Y SANEAMIENTO ENTERRADO ECOFORTE, D=400mm SN16 | [6 empty] | 0 | 310.73 | 0
Suministro y montaje de tubo de polipropileno de alto módulo (PP-HM) triple capa para sistemas de evacuación y saneamiento enterrado sin presión a baja y alta temperatura, de diámetro 400 mm y 16,9 mm de espesor, fabricado según norma UNE-EN 13476-1:2007, código de aplicación U según UNE EN 13476, para unión mediante boca con junta elástica monolabial, I/p.p. accesorios. Rigidez anular SN16. Presentación en barras de 3 m, en color externo RAL 8023, interno 9003 de la gama Ecoforte de evacuación y saneamiento enterrado ITALSAN. Incluye: Replanteo del recorrido y de la situación de los elementos de sujeción. Presentación en seco de los tubos. Fijación del material auxiliar para montaje y sujeción a la obra. Montaje, conexionado y comprobación de su correcto funcionamiento. Realización de pruebas de servicio.
VSE010363 | Material | m | Tubo Ecoforte para Evacuación y Saneamiento enterrado, D= 400 mm SN16 | [6 empty] | 1 | 299.1 | 299.1
Tubo de polipropileno de alto módulo (PP-HM) triple capa para sistemas de evacuación y saneamiento enterrado sin presión a baja y alta temperatura, de diámetro 400 mm y 16,9 mm de espesor, fabricado según norma UNE-EN 13476-1:2007, código de aplicación U según UNE EN 13476, para unión mediante boca con junta elástica monolabial. Rigidez anular SN16. Presentación en barras de 3 m en color externo RAL 8023, interno 9003 de la gama Ecoforte de evacuación y saneamiento enterrado ITALSAN
mo004 | Mano de obra | h | Oficial 1º fontanero | [6 empty] | 0.15 | 16.93 | 2.54
mo005 | Mano de obra | h | Ayudante fontanero | [6 empty] | 0.209 | 14.35 | 3
%0200 | Otros | % | Medios auxiliares | [6 empty] | 3.046 | 2 | 6.09
[9 empty] | Total Ecoforte400-SN16 | 0 | 310.73 | 0
Ecoforte500-SN16 | Partida | m | TUBERÍA DE EVACUACIÓN Y SANEAMIENTO ENTERRADO ECOFORTE, D=500mm SN16 | [6 empty] | 0 | 485.7 | 0
Suministro y montaje de tubo de polipropileno de alto módulo (PP-HM) triple capa para sistemas de evacuación y saneamiento enterrado sin presión a baja y alta temperatura, de diámetro 500 mm y 21,4 mm de espesor, fabricado según norma UNE-EN 13476-1:2007, código de aplicación U según UNE EN 13476, para unión mediante boca con junta elástica monolabial, I/p.p. accesorios. Rigidez anular SN16. Presentación en barras de 3 m, en color externo RAL 8023, interno 9003 de la gama Ecoforte de evacuación y saneamiento enterrado ITALSAN. Incluye: Replanteo del recorrido y de la situación de los elementos de sujeción. Presentación en seco de los tubos. Fijación del material auxiliar para montaje y sujeción a la obra. Montaje, conexionado y comprobación de su correcto funcionamiento. Realización de pruebas de servicio.
VSE010373 | Material | m | Tubo Ecoforte para Evacuación y Saneamiento enterrado, D= 500 mm SN16 | [6 empty] | 1 | 470.64 | 470.64
Tubo de polipropileno de alto módulo (PP-HM) triple capa para sistemas de evacuación y saneamiento enterrado sin presión a baja y alta temperatura, de diámetro 500 mm y 21,4 mm de espesor, fabricado según norma UNE-EN 13476-1:2007, código de aplicación U según UNE EN 13476, para unión mediante boca con junta elástica monolabial. Rigidez anular SN16. Presentación en barras de 3 m en color externo RAL 8023, interno 9003 de la gama Ecoforte de evacuación y saneamiento enterrado ITALSAN
mo004 | Mano de obra | h | Oficial 1º fontanero | [6 empty] | 0.15 | 16.93 | 2.54
mo005 | Mano de obra | h | Ayudante fontanero | [6 empty] | 0.209 | 14.35 | 3
%0200 | Otros | % | Medios auxiliares | [6 empty] | 4.762 | 2 | 9.52
[9 empty] | Total Ecoforte500-SN16 | 0 | 485.7 | 0
[9 empty] | Total ECOFORTE | 1 | 0 | 0
[9 empty] | Total Evacuación | 1 | 0 | 0
Note on A3: Código del concepto. Ver colores en "Entorno de trabajo: Apariencia"
Note on B3: Naturaleza o tipo de concepto, ver valores de cada naturaleza en la ayuda del menú contextual
Note on C3: Unidad principal de medida del concepto
Note on D3: Descripción corta
Note on E3: Descripción corta de la línea de medición
Note on F3: Columna A: Número de unidades iguales de la línea de medición
Note on G3: Columna B: Longitud de la línea de medición
Note on H3: Columna C: Anchura de la línea de medición
Note on I3: Columna D: Altura de la línea de medición
Note on J3: Cantidad Verde: Referencia a otra partida Naranja: Fórmula de medición Azul: Expresión
Note on K3: Rendimiento o cantidad presupuestada
Note on L3: Precio unitario en el presupuesto
Note on M3: Importe del presupuesto